## Plan1
MEMORIAL DE CÁLCULO - SERVIÇOS DE IMPLANTAÇÃO PROINFÂNCIA DORNELAS II - MURIAÉ - MG.
SAPATAS E BLOCOS | UNIDADES | DIMENSÕES (m) | VOLUME DE CONCRETO (m³) | Peso do Aço 6.3mm(Kg) (0,276)Kg/m | Peso do Aço 8.0mm(Kg) (0,429)Kg/m | Forma de madeira (M²) | Escavação 1ª categoria (M³) | Reaterro compactado (M³)
BLOCOS | 90 | 0,60x0,60x0,20 | 6.48 | 250.3872 |  | 43.2 | 32.4 | 25.92
TOTAL SAPATAS E BLOCOS |  |  | 6.48 | 250.3872 |  | 43.2 | 32.4 | 25.92
ESTACAS BROCA D=20cm | UNIDADES | DIMENSÕES (m) | VOLUME DE CONCRETO (m³) | Peso do Aço 6.3mm(Kg) (0,276)Kg/m | Peso do Aço 4.2mm(Kg) (0,120)Kg/m
BLOCOS | 71 | 1.5 | 3.3458 | 141.0912 | 50.4384
TOTAL ESTACAS |  | 106.5 | 3.3458 | 191.5296
PILARETES | UNIDADES | DIMENSÕES (m) | VOLUME DE CONCRETO (m³) | Peso do Aço 10.0mm(Kg) (0,678)Kg/m | Peso do Aço 5.0mm(Kg) (0,169)Kg/m | Forma de madeira (M²)
BLOCOS | 71 | 1 | 2.556 | 313.8598 | 72.234 | 31.95
SAPATAS | 19 | 1 | 0.684 | 83.9906 | 19.3302 | 8.55
TOTAL PILARETES |  |  | 3.24 | 489.4146 |  | 40.5
VIGAS BALDRAME | UNIDADE | COMPRIMENTO (m) | VOLUME DE CONCRETO (m³) | Peso do Aço 10.0mm(Kg) (0,678)Kg/m | Peso do Aço 8.0mm(Kg) (0,429)Kg/m | Peso do Aço 5.0mm(Kg) (0,169)Kg/m | Forma de madeira (M²) | Escavação 1ª categoria (M³) | Reaterro compactado (M³)
V6 (15x30)cm | M | 100.69 | 4.531 | 273.0713 |  | 97.5619 | 60.414 | 5.9768 | 1.4457
V7 (10x30)cm | M | 64.36 | 1.9308 | 87.2722 | 55.2209 | 55.1093 | 38.616 | 3.327 | 1.3962
V13 (10x30)cm | M | 59.36 | 1.7808 |  | 101.8618 | 50.828 | 35.616 | 3.627 | 1.8462
TOTAL VIGAS BALDRAME |  | 224.41 | 8.2426 | 720.9253 |  |  | 134.646 | 12.9307 | 4.6881
VIGAS DE TOPO | UNIDADE | COMPRIMENTO (m) | VOLUME DE CONCRETO (m³) | Peso do Aço 10.0mm(Kg) (0,678)Kg/m | Peso do Aço 8.0mm(Kg) (0,429)Kg/m | Peso do Aço 5.0mm(Kg) (0,169)Kg/m | Peso do Aço 4.2mm(Kg) (0,120)Kg/m | Forma de madeira (M²)
V1 (15x20)cm | M | 100.69 | 3.0207 |  | 172.784 | 62.3942 |  | 40.276
V2 (10x20)cm | M | 64.36 | 1.2872 |  | 110.4418 | 33.8391 |  | 25.744
TOTAL VIGAS DE TOPO |  | 165.05 | 4.3079 | 379.4591 |  |  |  | 66.02
PILARES | UNIDADES | DIMENSÕES (m) | VOLUME DE CONCRETO (m³) | Peso do Aço 10.0mm(Kg) (0,678)Kg/m | Peso do Aço 5.0mm(Kg) (0,169)Kg/m | Forma de madeira (M²)
P6 A P15 | 10 | 0.6 | 0.18 | 16.272 | 6.422 | 4.8
P38 A P71 | 34 | 2.2 | 2.244 | 202.8576 | 74.1234 | 122.4
P5 A P37 E P116 A P119 | 37 | 3 | 0.666 | 60.2064 | 19.0091 | 118.4
TOTAL PILARES |  | 191.8 | 3.09 | 378.8905 |  | 245.6
ALVENARIA |  | UNIDADE | DIMENSÕES | QUANTIDADE (M²)
BLOCO DE CONCRETO 15CM |  | M² | 14X19x39cm | 250.12
BLOCO DE CONCRETO 10CM |  | M² | 9X19x39cm | 146.37
CHAPISCO |  | M² |  | 792.98
EMBOÇO PARA PINTURA |  | M² |  | 792.98
APLICAÇÃO DE SELADOR |  | M² |  | 792.98
PINTURA LATEX ACRÍLICA |  | M² |  | 792.98
PINTURA DE PISO GARAGEM, DEMARCAÇÃO ACESSIBILIDADE |  | M² |  | 17.5
GUARDA CORPO EM TUBO GALVANIZADO COM CORRIMÃO DUPLO, H=1,3M. |  | M |  | 6
PINTURA GUARDA CORPO |  | M² |  | 36.66
PINTURA CORRIMÃO GALVANIZADO |  | M |  | 12
PINTURA PORTÃO BASCULANTE |  | M² |  | 30
SERVIÇOS DIVERSOS |  |  |  | UNIDADE | QUANTIDADE
PEITORIL EM GRANITO ANDORINHA (MURETA FACHADA E MUROS LATERAIS) L=17cm |  |  |  | M² | 109.17
RUFO PINGADEIRA EM CHAPA METÁLICA - MUROS - L= 25cm |  |  |  | M | 172.6
LASTRO DE BRITA 1, E= 5 CM |  |  |  | M³ | 38.2
CONCRETO ESTRUTURAL 25 MPA PARA GARAGEM "VAGA ACESSIVEL" E RAMPA DA GARAGEM, E=8,0 CM. |  |  |  | M³ | 3.07
GRAMA ESMERALDA EM TALUDES E JARDIM |  |  |  | M² | 875.13
AÇO CA 60, PARA PISO DA VAGA ACESSIVEL, RAMPA DE ACESSO. |  |  |  | KG | 49.28
GUARDA CORPO EM TUBO GALVANIZADO H = 1,10M. Proteção talude frente. |  |  |  | M | 26.24
GRELHA DE AÇO E=20CM PARA DRENAGEM PLUVIAL. |  |  |  | M | 17.64
MEIO FIO PRÉ MOLDADO DE CONCRETO |  |  |  | M | 72.54
PISO INTERTRAVADO DE CONCRETO, ASSENTADO EM COCHIM DE AREIA |  |  |  | M² | 240.47
GRADIL h – 1,58m |  |  |  | M² | 64.48
ALAMBRADO H - 3,00 M |  |  |  | M | 72.45
PORTÃO BASCULANTE ENTRADA |  |  |  | M²
PORTÃO GRADIL (1,60 X 2,20) X 2 |  |  |  | M² | 7.04
FORNECIMENTO E ASSENTAMENTO DE CANALETA DE DRENAGEM PRÉ-MOLDADA DE CONCRETO, D=40CM. COM COXIM DE AREIA. |  |  |  | M | 129.68
CAIXA DE INSPEÇÃO AP, (80X80)CM. |  |  |  | UNIDADE | 3
MUDAS DE PINHEIRO |  |  |  | UNIDADE | 30
TUBO PVC 100MM |  |  |  | M | 7
MUDAS DE SAGU |  |  |  | UNIDADE | 12
JOELHO 100MM 90º |  |  |  | UNIDADE | 2
TUBO PVC 200MM |  |  |  | M | 4.6
Tapume de chapa de madeira compensada, e= 6mm |  |  |  | M² | 472
ACERTO MANUAL DE TERRENO PARA PLANTIO DE GRAMA |  |  |  | M² | 875.13
_________________________________________________ Wander Luiz de Faria Mendes Eng. Civil & Segurança do trabalho CREA RJ-2015102872/D Chefe da divisão de Projetos
PLANILHA IMPLANTAÇÃO EXTERNA – SECRETARIA DE OBRAS
MEIO FIO PRÉ MOLDADO DE CONCRETO |  |  |  | M | 134.72
CAIXA DE DRENAGEM “BOCA DE LOBO” |  |  |  | UNIDADE | 2
SARJETA DE CONCRETO L = 30CM |  |  |  | M | 80.38
PAVIMENTAÇÃO EM BLOCKET 35 Mpa |  |  |  | m² | 216.74
GRAMA ESMERALDA EM TALUDES E JARDIM |  |  |  | M² | 280.21
PAVIMENTAÇÃO EM CONCRETO ESTRUTURAL 25 Mpa Esp: 6,0 cm “calçada externa”. |  |  |  | m² | 256.46
ACERTO MANUAL DE TERRENO, NIVELAMENTO, PARA PLANTIO DE GRAMA, PAVIMENTAÇÃO EM BLOCKET E CALÇADA EXTERNA. |  |  |  | M² | 753.41
COMPACTAÇÃO MANUAL DE TERRENO. ESP = 15 CM |  |  |  | M³ | 70.98