## Planilha Orcamentaria (2)
PLANILHA ORÇAMENTÁRIA DE CUSTOS
OBRA: Ampliação da Praça da Via Saúde com área total de 64,71m² | [5 empty] | DATA:
Local: BR 356 - Muriaé - MG |  |  |  |  | FORMA DE EXECUÇÃO:
REFERÊNCIA: |  |  |  |  | ( ) | DIRETA | ( x ) |  | INDIRETA
PRAZO DE EXECUÇÃO: | [6 empty] | BDI
ITEM | CÓDIGO | FONTE | DESCRIÇÃO | UNIDADE | QUANTIDADE | PREÇO UNITÁRIO S/ BDI | PREÇO UNITÁRIO C/ BDI | PREÇO TOTAL S/ BDI | PREÇO TOTAL
1 |  |  | SERVIÇOS PRELIMINARES |  |  |  |  | 0 | 0
1.1 | IIO-PLA-005 |  | FORNECIMENTO E COLOCAÇÃO DE PLACA DE OBRA EM CHAPA GALVANIZADA (3,00 X 1,5 0 M) - EM CHAPA GALVANIZADA 0,26 AFIXADAS COM REBITES 540 E PARAFUSOS 3/8, EM ESTRUTURA METÁLICA VIGA U 2" ENRIJECIDA COM METALON 20 X 20, SUPORTE EM EUCALIPTO AUTOCLAVADO PINTADAS | UNID. | 1 |  | 0 | 0 | 0
1.2 | 73859/002 |  | CAPINA E LIMPEZA MANUAL DE TERRENO | M2 | 124.25 |  | 0 | 0 | 0
1.3 | 41598 |  | ENTRADA PROVISORIA DE ENERGIA ELETRICA AEREA TRIFASICA 40A EM POSTE MADEIRA | UNID. | 1 |  | 0 | 0 | 0
1.4 | IIO-SAN-005 |  | BANHEIRO QUÍMICO 110 X 120 X 230 CM COM MANUTENÇÃO | MÊS | 1 |  | 0 | 0 | 0
1.5 | 93584 |  | EXECUÇÃO DE DEPÓSITO EM CANTEIRO DE OBRA EM CHAPA DE MADEIRA COMPENSADA, NÃO INCLUSO MOBILIÁRIO. AF_04/2016 | M2 | 10 |  | 0 | 0 | 0
1.6 | IIO-TAP-026 |  | TAPUME COM TELA DE POLIETILENO | M | 62.3 |  | 0 | 0 | 0
2 |  |  | TRABALHOS EM TERRA |  |  |  |  | 0 | 0
2.1 | TER-ESC-050 |  | ESCAVAÇÃO MANUAL DE TERRA (DESATERRO MANUAL) | M3 | 15.15 |  | 0 | 0 | 0
2.2 | TER-ATE-010 |  | ATERRO COMPACTADO COM PLACA VIBRATÓRIA | M3 | 25.32 |  | 0 | 0 | 0
3 |  |  | URBANIZAÇÃO |  |  |  |  | 0 | 0
3.1 | URB-MFC-005 |  | MEIO-FIO DE CONCRETO PRÉ-MOLDADO TIPO A - (12 X 16,7 X 35)CM, INCLUSIVE ESCAVAÇÃO E REATERRO | M | 33.7 |  | 0 | 0 | 0
3.2 | 93679 |  | EXECUÇÃO DE PRAÇA EM PISO INTERTRAVADO, COM BLOCO RETANGULAR COLORIDO DE 20 X 10 CM, ESPESSURA 6 CM. AF_12/2015 | M2 | 28.8 |  | 0 | 0 | 0
3.3 | 92396 |  | EXECUÇÃO DE ACADEMIA AO AR LIVRE EM PISO INTERTRAVADO, COM BLOCO RETANGULAR COR NATURAL DE 20 X10 CM, ESPESSURA 6 CM. AF_12/2015 | M2 | 32.5 |  | 0 | 0 | 0
4 |  |  | COMPLEMENTOS |  |  |  |  | 0 | 0
4.1 | BAN-JAR-015 |  | BANCO DE JARDIM EM CONCRETO TIPO 2, 150 X 40 CM, H = 45 CM | UNID. | 4 |  | 0 | 0 | 0
5 |  |  | PAISAGISMO |  |  |  |  | 0 | 0
5.1 | PAI-GRA-015 |  | PLANTIO DE GRAMA ESMERALDA EM PLACAS, INCLUSIVE TERRA VEGETAL E CONSERVAÇÃO POR 30 DIAS | M2 | 80 |  | 0 | 0 | 0
6 |  |  | ACADEMIA DE GINÁSTICA |  |  |  |  | 0 | 0
6.1 | COMP 001 |  | ROTACAO DIAGONAL DUPLA - APARELHO TRIPLO | UNID. | 1 |  | 0 | 0 | 0
6.2 | COMP 002 |  | SIMULADOR DE CAVALGADA TRIPLO | UNID. | 1 |  | 0 | 0 | 0
6.3 | COMP 003 |  | MULTIEXERCITADOR COM SEIS FUNÇÕES | UNID. | 1 |  | 0 | 0 | 0
6.4 | COMP 004 |  | PRESSÃO DE PERNAS TRIPLO | UNID. | 1 |  | 0 | 0 | 0
6.5 | COMP 005 |  | SURF DUPLO | UNID. | 1 |  | 0 | 0 | 0
6.6 | COMP 006 |  | PLACA ORIENTATIVA SOBRE EXERCÍCIOS 2,00X1,00M | UNID. | 1 |  | 0 | 0 | 0
6.7 | COMP 007 |  | LIXEIRA DUPLA 60L | UNID. | 1 |  | 0 | 0 | 0
6.8 | COMP 008 |  | RETIRADA E REINSTALAÇÃO DE APARELHO PARA ACADEMIA AO AR LIVRE | UNID. | 7 |  | 0 | 0 | 0
7 |  |  | LIMPEZA FINAL |  |  |  |  | 0 | 0
7.1 | LIM-GER-005 |  | LIMPEZA GERAL DE OBRA | M2 | 124.25 |  | 0 | 0 | 0
TOTAL GERAL | [7 empty] | 0 | 0