## Planilha Orcamentaria
PLANILHA ORÇAMENTÁRIA DE CUSTOS
OBRA: REVITALIZAÇÃO E CONSTRUÇÃO DE COBERTURA DA QUADRA POLIESPORTIVA DA ESCOLA MUNICIPAL RICARDO OLIVEIRA MORAIS DE AZEVEDO | [5 empty] | DATA: | 2019-11-12
Local: Avenida Silvério Campos, B. Safira - Muriaé - MG |  |  |  |  | FORMA DE EXECUÇÃO:
REFERÊNCIA: SINAPI Junho/2019 - SETOP Abril/2019 - Sudecap Abril/2019 |  |  |  |  | ( ) | DIRETA | ( x ) |  | INDIRETA
PRAZO DE EXECUÇÃO: 120 dias | [6 empty] | BDI
ITEM | CÓDIGO | FONTE | DESCRIÇÃO | UNIDADE | QUANTIDADE | PREÇO UNITÁRIO S/ BDI | PREÇO UNITÁRIO C/ BDI | PREÇO TOTAL S/ BDI | PREÇO TOTAL
1 |  |  | SERVIÇOS PRELIMINARES |  |  |  |  | 0 | 0
1.1 | IIO-PLA-005 | SETOP | FORNECIMENTO E COLOCAÇÃO DE PLACA DE OBRA EM CHAPA GALVANIZADA (3,00X1,50M) -EM CHAPA GALVANIZADA 0,26 AFIXADAS COM REBITES 540 E PARAFUSOS 3/8, EM ESTRUTURA METÁLICA VIGA U 2" ENRIJECIDA COM METALON 20X20, SUPORTE EM EUCALIPTO AUTOCLAVADO PINTADAS | UN | 1 |  | 0 | 0 | 0
1.2 | 92235 | SINAPI | FECHAMENTO DE CONSTRUÇÃO TEMPORÁRIA EM CHAPA DE MADEIRA COMPENSADA E=10MM, COM REAPROVEITAMENTO DE 2X | M2 | 260 |  | 0 | 0 | 0
1.3 | LOC-OBR-005 | SETOP | LOCAÇÃO DA OBRA (GABARITO) | M2 | 851.28 |  | 0 | 0 | 0
1.4 | 93207 | SINAPI | EXECUÇÃO DE ESCRITÓRIO EM CANTEIRO DE OBRA EM CHAPA DE MADEIRA COMPENSADA, NÃO INCLUSO MOBILIÁRIO E EQUIPAMENTOS | M2 | 5 |  | 0 | 0 | 0
1.5 | 93208 | SINAPI | EXECUÇÃO DE ALMOXARIFADO EM CANTEIRO DE OBRA EM CHAPA DE MADEIRA COMPENSADA, INCLUSO PRATELEIRAS | M2 | 6.25 |  | 0 | 0 | 0
1.6 | IIO-SAN-005 | SETOP | BANHEIRO QUÍMICO 110 X 120 X 230 CM COM MANUTENÇÃO | MÊS | 4 |  | 0 | 0 | 0
2 |  |  | REMOÇÕES E DEMOLIÇÕES |  |  |  |  | 0 | 0
2.1 | DEM-PIS-055 | SETOP | DEMOLIÇÃO DE LAJE DE CONCRETO COM EQUIPAMENTO, INCLUSIVE AFASTAMENTO | M2 | 73.69 |  | 0 | 0 | 0
2.2 | DEM-ALA-005 | SETOP | REMOÇÃO DE ALAMBRADO E PORTÃO | M2 | 384.5 |  | 0 | 0 | 0
3 |  |  | MOVIMENTO DE TERRA |  |  |  |  | 0 | 0
3.1 |  |  | FUNDAÇÃO
3.1.1 | 93358 | SINAPI | ESCAVAÇÃO MANUAL DE VALA COM PROFUNDIDADE MENOR OU IGUAL A 1,30 M. AF_03/2016 | M3 | 254.06 |  | 0 | 0 | 0
3.1.2 | FUN-LAS-005 | SETOP | LASTRO DE CONCRETO MAGRO, INCLUSIVE TRANSPORTE, LANÇAMENTO E ADENSAMENTO | M3 | 4.91 |  | 0 | 0 | 0
3.1.3 | 94097 | SINAPI | PREPARO DE FUNDO DE VALA COM LARGURA MENOR QUE 1,5 M, EM LOCAL COM NÍVEL BAIXO DE INTERFERÊNCIA. AF_06/2016 | M2 | 162.96 |  | 0 | 0 | 0
3.1.4 | 96995 | SINAPI | REATERRO MANUAL APILOADO COM SOQUETE. AF_10/2017 | M3 | 159.14 |  | 0 | 0 | 0
3.2 |  |  | INSTALAÇÕES ELÉTRICAS
3.2.1 | 93358 | SINAPI | ESCAVAÇÃO MANUAL DE VALA COM PROFUNDIDADE MENOR OU IGUAL A 1,30 M. AF_03/2016 | M3 | 0.7 |  | 0 | 0 | 0
3.2.2 | FUN-LAS-005 | SETOP | LASTRO DE CONCRETO MAGRO, INCLUSIVE TRANSPORTE, LANÇAMENTO E ADENSAMENTO | M3 | 0.33 |  | 0 | 0 | 0
3.2.3 | 96995 | SINAPI | REATERRO MANUAL APILOADO COM SOQUETE. AF_10/2017 | M3 | 0.37 |  | 0 | 0 | 0
3.2.4 | COMP 003 | CCU | FITA DE ADVERTÊNCIA DE REDE ELÉTRICA ENTERRADA - FORNECIMENTO E INSTALAÇÃO | M | 2.36 |  | 0 | 0 | 0
3.3 |  |  | ÁGUAS PLUVIAIS
3.3.1 | 93358 | SINAPI | ESCAVAÇÃO MANUAL DE VALA COM PROFUNDIDADE MENOR OU IGUAL A 1,30 M. AF_03/2016 | M3 | 2.88 |  | 0 | 0 | 0
3.3.2 | FUN-LAS-010 | SETOP | LASTRO DE BRITA 2 OU 3 APILOADO MANUALMENTE | M3 | 0.27 |  | 0 | 0 | 0
3.3.3 | 96995 | SINAPI | REATERRO MANUAL APILOADO COM SOQUETE. AF_10/2017 | M3 | 1.94 |  | 0 | 0 | 0
4 |  |  | ESTRUTURA DE CONCRETO |  |  |  |  | 0 | 0
4.1 |  |  | FUNDAÇÃO
4.1.1 | FUN-FOR-010 | SETOP | FORMA E DESFORMA DE COMPENSADO RESINADO, ESP.12MM, REAPROVEITAMENTO (3X) (FUNDAÇÃO) | M3 | 461.2 |  | 0 | 0 | 0
4.1.2 | FUN-CON-135 | SETOP | FORNECIMENTO DE CONCRETO ESTRUTURAL, USINADO BOMBEADO, COM FCK 25MPA, INCLUSIVE LANÇAMENTO, ADENSAMENTO E ACABAMENTO (FUNDAÇÃO) | M3 | 79.76 |  | 0 | 0 | 0
4.1.3 | ARM-AÇO-020 | SETOP | CORTE, DOBRA E MONTAGEM DE AÇO CA-50/60 | KG | 3974 |  | 0 | 0 | 0
5 |  |  | ESTRUTURA METÁLICA |  |  |  |  | 0 | 0
5.1 | EST-MET-005 | SETOP | FORNECIMENTO, FABRICAÇÃO, TRANSPORTE E MONTAGEM DE ESTRUTURA METÁLICA EM PERFIS LAMINADOS, INCLUSIVE PINTURAPRIMER | KG | 29832.39 |  | 0 | 0 | 0
6 |  |  | COBERTURA |  |  |  |  | 0 | 0
6.1 | COB-TEL-045 | SETOP | COBERTURA EM TELHA METÁLICA GALVANIZADA TRAPEZOIDAL, TIPO SIMPLES, ESP.0,50MM, ACABAMENTO NATURAL, INCLUSIVE ACESSÓRIOS PARA FIXAÇÃO, FORNECIMENTO E INSTALAÇÃO | M2 | 918.85 |  | 0 | 0 | 0
6.2 | COB-CUM-015 | SETOP | COLOCAÇÃO DE CUMEEIRA GALVANIZADA TRAPEZOIDAL E=0,50MM, SIMPLES | M | 40 |  | 0 | 0 | 0
6.3 | PLU-CAL-015 | SETOP | CALHA DE CHAPA GALVANIZADA Nº.22 GSG, DESENVOLVIMENTO = 50 CM | M | 80 |  | 0 | 0 | 0
7 |  |  | ALVENARIA DE VEDAÇÃO |  |  |  |  | 0 | 0
7.1 | ALV-TIJ-030 | SETOP | ALVENARIA DE VEDAÇÃO COM TIJOLO CERÂMICO FURADO, ESP.14CM, PARA REVESTIMENTO, INCLUSIVE ARGAMASSA PARA ASSENTAMENTO | M2 | 103.3 |  | 0 | 0 | 0
7.2 | ALV-EST-015 | SETOP | ALVENARIA DE BLOCO DE CONCRETO CHEIO COM ARMAÇÃO, EM CONCRETO COM FCK 15MPA, ESP.19CM, PARA REVESTIMENTO, INCLUSIVE ARGAMASSA PARA ASSENTAMENTO (DETALHED-CADERNO SEDS) | M2 | 10.8 |  | 0 | 0 | 0
8 |  |  | REVESTIMENTO E PISO |  |  |  |  | 0 | 0
8.1 |  |  | PAREDES
8.1.1 | REV-CHA-005 | SETOP | CHAPISCO COM ARGAMASSA, TRAÇO 1:3 (CIMENTO E AREIA), ESP.5MM, APLICADO EM ALVENARIA/ESTRUTURA DE CONCRETO COM COLHER, PREPARO MECÂNICO | M2 | 228.7 |  | 0 | 0 | 0
8.1.2 | REV-REB-005 | SETOP | REBOCO COM ARGAMASSA, TRAÇO1:7 (CIMENTO E AREIA), ESP.20MM, APLICAÇÃO MANUAL, PREPARO MECÂNICO | M2 | 228.7 |  | 0 | 0 | 0
8.2 |  |  | PISO
8.2.1 | FUN-LAS-010 | SETOP | LASTRO DE BRITA 2 OU 3 APILOADO MANUALMENTE | M3 | 42.56 |  | 0 | 0 | 0
8.2.2 | PIS-LAJ-025 | SETOP | LAJE DE TRANSIÇÃO E=8CM, FCK = 18MPA USINADO (MECANIZADO), INCLUSIVE TELA 0,97KG/M2 E ACABAMENTO NIVEL ZERO | M2 | 851.28 |  | 0 | 0 | 0
9 |  |  | PINTURA |  |  |  |  | 0 | 0
9.1 | 88485 | SINAPI | APLICAÇÃO DE FUNDO SELADOR ACRÍLICO EM PAREDES, UMA DEMÃO. AF_06/2014 | M2 | 228.7 |  | 0 | 0 | 0
9.2 | 88489 | SINAPI | APLICAÇÃO MANUAL DE PINTURA COM TINTA LÁTEX ACRÍLICA EM PAREDES, DUAS DEMÃOS. AF_06/2014 | M2 | 228.7 |  | 0 | 0 | 0
9.3 | PIN-ACR-035 | SETOP | PINTURA ACRÍLICA PARA PISO EM QUADRAS ESPORTIVA, DUAS (2) DEMÃOS | M2 | 851.28 |  | 0 | 0 | 0
9.4 | PIN-ACR-040 | SETOP | PINTURA ACRÍLICA PARA PISO EM FAIXA DE DEMARCAÇÃO DE QUADRA, QUATRO (4) DEMÃOS, FAIXA COM LARGURA DE 5 CM | M | 322.92 |  | 0 | 0 | 0
9.5 | 73924/002 | SINAPI | PINTURA ESMALTE ACETINADO, DUAS DEMAOS, SOBRE SUPERFICIE METALICA | M2 | 914.68 |  | 0 | 0 | 0
9.6 | 74145/001 | SINAPI | PINTURA ESMALTE FOSCO, DUAS DEMAOS, SOBRE SUPERFICIE METALICA, INCLUSO UMA DEMAO DE FUNDO ANTICORROSIVO. UTILIZACAO DE REVOLVER ( AR-COMPRIMIDO). | M2 | 165.1 |  | 0 | 0 | 0
10 |  |  | SERRALHERIA |  |  |  |  | 0 | 0
10.1 | ED-9100 | SETOP | ALAMBRADO PARA QUADRA ESPORTIVA, COM TELA DE ARAME GALVANIZADO FIO 12#2", FIXADO EM QUADROS DE TUBOS DE AÇO CARBONO GALVANIZADO DN 50MM (2") | M2 | 691.2 |  | 0 | 0 | 0
10.2 | SER-POR-075 | SETOP | PORTÃO EM TUBO GALVANIZADO 2 1/2" COM TELA FIO 12 # 1/2" | M2 | 6.25 |  | 0 | 0 | 0
11 |  |  | EQUIPAMENTOS ESPORTIVOS |  |  |  |  | 0 | 0
11.1 | EQP-ESP-005 | SETOP | TRAVE DE GOL EM TUBO GALVANIZADO PARA QUADRA,INCLUSIVE REDE E PINTURA | UN | 2 |  | 0 | 0 | 0
11.2 | EQP-ESP-020 | SETOP | REDE DE VÔLEI COM MASTRO EM TUBO GALVANIZADO SEM PEDESTAL,INCLUSIVE REDE E PINTURA | CJ | 1 |  | 0 | 0 | 0
12 |  |  | INSTALAÇÕES ELÉTRICAS |  |  |  |  | 0 | 0
12.1 | COMP 002 | CCU | REFLETOR SIMPLES LED 150W DE POTÊNCIA, BRANCO FRIO, 6500K, AUTOVOLT, MARCA G-LIGHT OU SIMILAR | UN | 12 |  | 0 | 0 | 0
12.2 | ELE-PER-030 | SETOP | PERFILADO PERFURADO EM CHAPA DE AÇO,DIMENSÕES38X38MM | M | 150 |  | 0 | 0 | 0
12.3 | ELE-MAN-015 | SETOP | ELETRODUTO FLEXÍVEL CORRUGADO,PVC,ANTI-CHAMA DN 25MM(3/4") - APLICAÇÃO EM ALVENARIA | M | 150 |  | 0 | 0 | 0
12.4 | 73798/001 | SINAPI | DUTO ESPIRAL FLEXIVEL SINGELO PEAD D=50MM(2") REVESTIDO COM PVC COM FIO GUIA DE ACO GALVANIZADO, LANCADO DIRETO NO SOLO, INCL CONEXOES | M | 30 |  | 0 | 0 | 0
12.5 | ELE-CAB-285 | SETOP | CABO DE COBRE FLEXÍVEL,CLASSE5,ISOLAMENTO TIPO EPR/HEPR,NÃO HALOGENADO, ANTICHAMA,TERMO FIXO,UNIPOLAR,SEÇÃO 6 MM2, 90°C, 0,6/1KV | M | 250 |  | 0 | 0 | 0
12.6 | ELE-QUA-005 | SETOP | QUADRO DE DISTRIBUIÇÃO PARA 8 MÓDULOS COM BARRAMENTO E CHAVE | UN | 1 |  | 0 | 0 | 0
12.7 | ELE-DIS-026 | SETOP | DISJUNTOR BIPOLAR TERMOMAGNÉTICO 10KA, DE 70A | UN | 1 |  | 0 | 0 | 0
12.8 | ELE-DIS-071 | SETOP | DISJUNTOR BIPOLAR TERMOMAGNÉTICO 5KA, DE 70A | UN | 1 |  | 0 | 0 | 0
12.9 | ELE-CAB-295 | SETOP | CABO DE COBRE FLEXÍVEL, CLASSE5, ISOLAMENTO TIPO EPR/HEPR, NÃO HALOGENADO, ANTICHAMA, TERMOFIXO ,UNIPOLAR,SEÇÃO 16 MM2, 90°C, 0,6/1KV | M | 30 |  | 0 | 0 | 0
12.10 | ELE-ELE-065 | SETOP | ELETRODUTO DE AÇO GALVANIZADO MÉDIO,INCLUSIVE CONEXÕES, SUPORTES E FIXAÇÃO DN 32 (1.1/4") | M | 5 |  | 0 | 0 | 0
12.11 | ELE-PAD-115 | SETOP | POSTE DE AÇO PARA ENTRADA DE ENERGIA H = 7 M | UN | 1 |  | 0 | 0 | 0
12.12 | ELE-CXS-310 | SETOP | CAIXA DE MEDIÇÃO EM POLICARBONATO, COM TAMPA RETA, POLIFÁSICO, COM VISOR PARA VIA PÚBLICA DIM. 476X377X213MM, LVP.MED.DISJ., CONFORME PADRÕES ENERGISA | UN | 1 |  | 0 | 0 | 0
12.13 | ELE-CXS-365 | SETOP | CAIXA DE PASSAGEM CP-N2 INCLUSIVE TAMPA | UN | 3 |  | 0 | 0 | 0
12.14 | ELE-ATE-005 | SETOP | ATERRAMENTO COMPLETO, COM HASTES COPPERWELD 5/8"X2,40M | UN | 1 |  | 0 | 0 | 0
13 |  |  | ÁGUAS PLUVIAIS |  |  |  |  | 0 | 0
13.1 | 89576 | SINAPI | TUBO PVC, SÉRIE R, ÁGUA PLUVIAL, DN 75 MM, FORNECIDO E INSTALADO EM CONDUTORES VERTICAIS DE ÁGUAS PLUVIAIS. AF_12/2014 | M | 10.4 |  | 0 | 0 | 0
13.2 | 89580 | SINAPI | TUBO PVC, SÉRIE R, ÁGUA PLUVIAL, DN 150 MM, FORNECIDO E INSTALADO EM CONDUTORES VERTICAIS DE ÁGUAS PLUVIAIS. AF_12/2014 | M | 14.2 |  | 0 | 0 | 0
13.3 | DRE-TUB-020 | SETOP | FORNECIMENTO E ASSENTAMENTO DE TUBO PVC RÍGIDO, DRENAGEM/PLUVIAL, PBV-SÉRIE NORMAL, DN150MM, INCLUSIVE CONEXÕES | M | 124.64 |  | 0 | 0 | 0
13.4 | HID-RAL-020 | SETOP | RALO SEMI- HEMISFÉRICO TIPO ABACAXI D = 75 MM | UN | 16 |  | 0 | 0 | 0
13.5 | COMP 001 | CCU | CAIXA HIDRAULICA RETANGULAR EM ALVENARIA COM BLOCOS DE CONCRETO, DIMENSÕES INTERNAS: 50X50X40, COM TAMPA PRÉ-MOLDADA DE CONCRETO E GRELHA FUNDIDA 571-C - 15X15, PARA DRENAGEM PLUVIAL | UN | 2 |  | 0 | 0 | 0
14 |  |  | SERVIÇOS FINAIS |  |  |  |  | 0 | 0
14.1 | LIM-GER-005 | SETOP | LIMPEZA GERAL DE OBRA | M2 | 851.28 |  | 0 | 0 | 0
TOTAL GERAL | [8 empty] | 0
Internet: www.muriae.mg.gov.br / Telefone: (32) 3696-3362 Centro Administrativo Municipal Presidente Tancredo Neves - 2º andar Av. Maestro Sansão, nº 236 - Centro - CEP 36880-000 - Muriaé - MG
ESTADO DE MINAS GERAIS
PREFEITURA MUNICIPAL DE MURIAÉ
CNPJ: 17.947.581/0001-76
Secretaria Municipal de Obras Públicas