## PLANILHA ORÇAMENTARIA
PLANILHA ORÇAMENTÁRIA
OBRA: CONSTRUÇÃO UNIDADE DE ESCOLAR PARA EDUCAÇÃO INFANTIL NO BAIRRO BOM PASTOR |  |  |  | UN | 1 |  |  | 0
ENDEREÇO: RUA ABÍLIIO JOSÉ FLITS, S/N - BOM PASTOR, MURIAÉ/MG | [6 empty] | DATA:
BASE DE PREÇO: SETOP JAN/2020, SINAPI FEV/2020, SEINFRA 026.1, ORSE JAN/2020, SUDECAP FEV/2020 | [6 empty] | BDI: | 26.87%
ITEM | CÓDIGO | FONTE | DESCRIÇÃO DOS SERVIÇOS | UNID. | QUANT. | PR. UNIT.(R$) SEM BDI | PR. UNIT.(R$) COM BDI | VALOR (R$)
1 |  |  | SERVIÇOS PRELIMINARES |  |  |  |  | 0
1.1 | IIO-PLA-005 | SETOP | FORNECIMENTO E COLOCAÇÃO DE PLACA DE OBRA EM CHAPA GALVANIZADA (3,00 X 1,5 0 M) - EM CHAPA GALVANIZADA 0,26 AFIXADAS COM REBITES 540 E PARAFUSOS 3/8, EM ESTRUTURA METÁLICA VIGA U 2" ENRIJECIDA COM METALON 20 X 20, SUPORTE EM EUCALIPTO AUTOCLAVADO PINTADAS. | UN. | 1 |  |  | 0
1.2 | C2851 | SEINFRA | INSTALAÇÃO PROVISÓRIA DE ÁGUA | UN. | 1 |  |  | 0
1.3 | C2850 | SEINFRA | ENTRADA PROVISORIA DE ENERGIA ELETRICA AEREA TRIFASICA 40A EM POSTE MADEIRA | UN. | 1 |  |  | 0
1.4 | C2849 | SEINFRA | INSTALAÇÕES PROVISÓRIAS DE ESGOTO | UN. | 1 |  |  | 0
1.5 | 93584 | SINAPI | EXECUÇÃO DE DEPÓSITO EM CANTEIRO DE OBRA EM CHAPA DE MADEIRA COMPENSADA, INCLUSO MOBILIÁRIO. | M2 | 10 |  |  | 0
1.6 | 93207 | SINAPI | EXECUÇÃO DE ESCRITÓRIO EM CANTEIRO DE OBRA EM CHAPA DE MADEIRA COMPENSADA, INCLUSO MOBILIÁRIO E EQUIPAMENTOS. | M2 | 8 |  |  | 0
1.7 | 93212 | SINAPI | EXECUÇÃO DE SANITÁRIO E VESTIÁRIO EM CANTEIRO DE OBRA EM CHAPA DE MADEIRA COMPENSADA, INCLUSO MOBILIÁRIO. | M2 | 6 |  |  | 0
1.8 | 93210 | SINAPI | EXECUÇÃO DE REFEITÓRIO EM CANTEIRO DE OBRA EM CHAPA DE MADEIRA COMPENSADA, INCLUSO MOBILIÁRIO E EQUIPAMENTOS. | M2 | 10 |  |  | 0
1.9 | LOC-OBR-005 | SETOP | LOCAÇÃO CONVENCIONAL DE OBRA, UTILIZANDO GABARITO DE TÁBUAS CORRIDAS PONTALETADAS A CADA 2,00M. | M2 | 497.6 |  |  | 0
1.10 | 98524 | SINAPI | LIMPEZA DE TERRENO COM REMOÇÃO DE CAMADA VEGETAL | M2 | 998.7 |  |  | 0
1.11 | 98458 | SINAPI | TAPUME DE CHAPA DE MADEIRA COMPENSADA COM 6MM, COM ALTURA DE 2,20M | M2 | 155.1 |  |  | 0
Subtotal item 1 | [7 empty] | 0
2 |  |  | MOVIMENTO DE TERRAS PARA FUNDAÇÕES |  |  |  |  | 0
2.1 |  |  | EDIFICAÇÃO
2.1.1 | 94319 | SINAPI | ATERRO MANUAL PARA NIVELAMENTO DO TERRENO COM SOLO ARGILO-ARENOSO, EM CAMADAS DE 0,20 M E COMPACTAÇÃO MECANIZADA (NIVELAMENTO PARA ASSENTAMENTO DE RADIER). | M3 | 99.52 |  |  | 0
2.1.2 | 93358 | SINAPI | ESCAVAÇÃO MANUAL DE VALAS H <= 1,50 M (PLUVIAL, ÁGUA FRIA, ESGOTO E ELÉTRICO). | M3 | 64.85 |  |  | 0
2.1.3 | 96995 | SINAPI | REATERRO DE VALA COM COMPACTAÇÃO MANUAL, COM MATERIAL DA OBRA | M3 | 48.47 |  |  | 0
2.1.4 | TRA-MAO-005 | SETOP | TRANSPORTE DE MATERIAL DE QUALQUER NATUREZA CARRINHO DE MÃO DMT <= 50 M | M3 | 16.38 |  |  | 0
2.2 |  |  | MURO DE DIVISA E MURETAS - INCLUSO IMPLANTAÇÃO
2.2.1 | TER-ESC-035 | SETOP | ESCAVAÇÃO MANUAL DE VALAS H <= 1,50 M | M3 | 28.12 |  |  | 0
2.2.2 | TER-REA-005 | SETOP | REATERRO MANUAL DE VALAS | M3 | 18.11 |  |  | 0
2.2.3 | TRA-MAO-005 | SETOP | TRANSPORTE DE MATERIAL DE QUALQUER NATUREZA CARRINHO DE MÃO DMT <= 50 M | M3 | 10.01 |  |  | 0
Subtotal item 2 | [7 empty] | 0
3 |  |  | FUNDAÇÕES |  |  |  |  | 0
3.1 |  |  | CONCRETO ARMADO PARA FUNDAÇÕES - RADIER
3.1.1 | PIS-LON-005 | SETOP | APLICAÇÃO DE LONA PRETA, ESP. 150 MICRAS, INCLUSIVE FORNECIMENTO. | M2 | 497.6 |  |  | 0
3.1.2 | FUN-FOR-005 | SETOP | FORMA E DESFORMA DE TÁBUA E SARRAFO, REAPROVEITAMENTO (3X) (FUNDAÇÃO) | M2 | 33.36 |  |  | 0
3.1.3 | ARM-AÇO-005 | SETOP | ARMAÇÃO AÇO CA-50, DIAM. 6,3 (1/4) Á 12,5MM(1/2) -FORNECIMENTO/CORTE PERDA DE 10%) / DOBRA / COLOCAÇÃO | KG | 9341.8 |  |  | 0
3.1.4 | ED-9054 | SETOP | FORNECIMENTO DE CONCRETO ESTRUTURAL, USINADO BOMBEADO, AUTO-ADENSÁVEL, COM FCK 30 MPA, INCLUSIVE LANÇAMENTO E ACABAMENTO. | M3 | 177.25 |  |  | 0
3.2 |  |  | FUNDAÇÃO DO CASTELO D'ÁGUA
3.2.1 | FUN-TRA-035 | SETOP | PERFURAÇÃO DE ESTACA BROCA A TRADO MECANIZADO D = 250 MM, COM CONCRETO FCK=20 MPA (COM ARMAÇÃO) - 7 M | M | 35 |  |  | 0
3.2.2 | FUN-PRE-075 | SETOP | CORTE E PREPARO DE CABEÇA DE ESTACAS | UN. | 5 |  |  | 0
3.2.3 | 95240 | SINAPI | LASTRO DE CONCRETO MAGRO, E = 3 CM, PREPARO MECÂNICO, INCLUSOS LANÇAMENTO E ADENSAMENTO. | M2 | 4.85 |  |  | 0
3.2.4 | FUN-FOR-010 | SETOP | FORMA E DESFORMA DE COMPENSADO RESINADO, ESP.12MM, REAPROVEITAMENTO (3X) (FUNDAÇÃO) | M2 | 4.4 |  |  | 0
3.2.5 | ARM-AÇO-005 | SETOP | ARMAÇÃO AÇO CA-50, DIAM. 6,3 (1/4) Á 12,5MM(1/2) -FORNECIMENTO/CORTE PERDA DE 10%) / DOBRA / COLOCAÇÃO | KG | 258.22 |  |  | 0
3.2.6 | EST-CON-115 | SETOP | FORNECIMENTO E LANÇAMENTO DE CONCRETO ESTRUTURAL USINADO BOMBEADO FCK >= 25 MPA, BRITA 1 | M3 | 18.1 |  |  | 0
3.3 |  |  | MURO DE DIVISA E MURETA - SAPATAS, BLOCOS, ESTACAS, BALDRAME E PILARETES - INCLUSO IMPLANTAÇÃO
3.3.1 | 95240 | SINAPI | LASTRO DE CONCRETO MAGRO, E = 3 CM, PREPARO MECÂNICO, INCLUSOS LANÇAMENTO E ADENSAMENTO. (FUNDO SAPATAS E BLOCOS). | M2 | 44.11 |  |  | 0
3.3.2 | EST-FOR-010 | SETOP | FORMA E DESFORMA PARA VIGA, SAPATA E PILARETES COM CHAPA DE COMPENSADO RESINADO, ESP. 10MM, REAPROVEITAMENTO (3X), EXCLUSIVE ESCORAMENTO | M2 | 281.95 |  |  | 0
3.3.3 | RO-41387 | SETOP | ARMAÇÃO DE AÇO TIPO CA-50 6 A 12,5 MM (EXECUÇÃO, INCLUINDO PREPARO, DOBRAGEM, COLOCAÇÃO NAS FORMAS E TRANSPORTE DE TODOS OS MATERIAIS) | KG | 874.26 |  |  | 0
3.3.4 | 92759 | SINAPI | ARMAÇÃO DE PILAR OU VIGA DE UMA ESTRUTURA CONVENCIONAL DE CONCRETO ARMADO EM UM EDIFÍCIO DE MÚLTIPLOS PAVIMENTOS UTILIZANDO AÇO CA-60 DE 5,0 MM - MONTAGEM. AF_12/2015 | KG | 394.85 |  |  | 0
3.3.5 | RO-41632 | SETOP | CONCRETO DE CIMENTO PORTLAND, FCK >= 25,0 MPA (EXECUÇÃO, INCLUINDO O FORNECIMENTO E TRANSPORTE DOS AGREGADOS E LANÇAMENTO) | M3 | 21.7 |  |  | 0
Subtotal item 3 | [7 empty] | 0
4 |  |  | SUPERESTRUTURA |  |  |  |  | 0
4.1 |  |  | CONCRETO ARMADO - PILARES
4.1.1 | FUN-FOR-005 | SETOP | FORMA E DESFORMA PARA PILAR DE MADEIRA COM TÁBUA E SARRAFO, REAPROVEITAMENTO (3X), EXCLUSIVE ESCORAMENTO. | M2 | 220 |  |  | 0
4.1.2 | ARM-AÇO-005 | SETOP | ARMAÇÃO AÇO CA-50, DIAM. 6,3 (1/4) Á 12,5MM(1/2) -FORNECIMENTO/CORTE PERDA DE 10%) / DOBRA / COLOCAÇÃO | KG | 563.1 |  |  | 0
4.1.3 | ARM-AÇO-015 | SETOP | ARMAÇÃO DE AÇO CA-60 DIAM. 3,4 A 6,0MM-FORNECIMENTO/CORTE PERDA DE 10%) / DOBRA / COLOCAÇÃO. | KG | 504.2 |  |  | 0
4.1.4 | ED-9053 | SETOP | FORNECIMENTO DE CONCRETO ESTRUTURAL, USINADO BOMBEADO, AUTO-ADENSÁVEL, COM FCK 25 MPA, INCLUSIVE LANÇAMENTO E ACABAMENTO. | M3 | 12.82 |  |  | 0
4.2 |  |  | CONCRETO ARMADO - VIGAS
4.2.1 | FUN-FOR-005 | SETOP | FORMA E DESFORMA PARA VIGA DE MADEIRA COM TÁBUA E SARRAFO, REAPROVEITAMENTO (3X), EXCLUSIVE ESCORAMENTO. | M2 | 281.26 |  |  | 0
4.2.2 | ARM-AÇO-005 | SETOP | ARMAÇÃO AÇO CA-50, DIAM. 6,3 (1/4) Á 12,5MM(1/2) -FORNECIMENTO/CORTE PERDA DE 10%) / DOBRA / COLOCAÇÃO | KG | 564.3 |  |  | 0
4.2.3 | ARM-AÇO-015 | SETOP | ARMAÇÃO DE AÇO CA-60 DIAM. 3,4 A 6,0MM-FORNECIMENTO/CORTE PERDA DE 10%) / DOBRA / COLOCAÇÃO. | KG | 264.5 |  |  | 0
4.2.4 | ED-9053 | SETOP | FORNECIMENTO DE CONCRETO ESTRUTURAL, USINADO BOMBEADO, AUTO-ADENSÁVEL, COM FCK 25 MPA, INCLUSIVE LANÇAMENTO E ACABAMENTO. | M3 | 16.54 |  |  | 0
4.3 |  |  | CONCRETO ARMADO PARA VERGAS
4.3.1 | 93182 | SINAPI | VERGA PRÉ-MOLDADA EM CONCRETO ARMADO FCK = 15 MPA - 10X10CM, PARA JANELAS COM ATÉ 1,5 M DE VÃO. | M | 5.6 |  |  | 0
4.3.2 | 93183 | SINAPI | VERGA PRÉ-MOLDADA EM CONCRETO ARMADO FCK = 15 MPA - 10X10CM, PARA JANELAS COM MAIS DE 1,5 M DE VÃO | M | 75.92 |  |  | 0
4.3.3 | 93194 | SINAPI | CONTRAVERGA PRÉ-MOLDADA EM CONCRETO ARMADO FCK = 15 MPA - 10X10CM, PARA VÃOS DE ATÉ 1,5 M DE COMPRIMENTO | M | 5.6 |  |  | 0
4.3.4 | 93195 | SINAPI | CONTRAVERGA PRÉ-MOLDADA EM CONCRETO ARMADO FCK = 15 MPA - 10X10CM, PARA VÃOS DE MAIS DE 1,5 M DE COMPRIMENTO | M | 75.92 |  |  | 0
4.3.5 | 93184 | SINAPI | VERGA PRÉ-MOLDADA EM CONCRETO ARMADO FCK = 15 MPA - 10X10CM, PARA PORTAS COM ATÉ 1,5 M DE VÃO | M | 33 |  |  | 0
4.3.6 | 93185 | SINAPI | VERGA PRÉ-MOLDADA EM CONCRETO ARMADO FCK = 15 MPA - 10X10CM, PARA PORTAS COM MAIS DE 1,5 M DE VÃO | M | 3 |  |  | 0
Subtotal item 4 | [7 empty] | 0
5 |  |  | SISTEMA DE VEDAÇÃO VERTICAL INTERNO E EXTERNO |  |  |  |  | 0
5.1 |  |  | ALVENARIA DE VEDAÇÃO
5.1.1 | ALV-TIJ-030 | SETOP | ALVENARIA DE VEDAÇÃO COM TIJOLO CERÂMICO FURADO, ESP. 14CM, PARA REVESTIMENTO, INCLUSIVE ARGAMASSA PARA ASSENTAMENTO | M2 | 861.62 |  |  | 0
5.1.2 | ALV-BLO-010 | SETOP | ALVENARIA DE VEDAÇÃO COM BLOCO DE CONCRETO, ESP. 14CM, PARA REVESTIMENTO, INCLUSIVE ARGAMASSA PARA ASSENTAMENTO | M2 | 259.57 |  |  | 0
Subtotal item 5 | [7 empty] | 0
6 |  |  | ESQUADRIAS |  |  |  |  | 0
6.1 |  |  | PORTAS DE MADEIRA
6.1.1 | ESQ-POR-055 | SETOP | PORTA DE ABRIR,MADEIRA DE LEI PRANCHETA PARA PINTURA COMPLETA 90 X 210CM,COM FERRAGENS EM FERRO LATONADO, CONFORME PROJETOS DE ESQUADRIAS (PM-01) | UN. | 16 |  |  | 0
6.1.2 | 8030 | ORSE | PORTA EM MADEIRA LEI (IPÊ), LISA 90 X 210CM,COM VISOR DE VIDRO 6MM (50X60CM), INCLUSIVE BATENTES E FERRAGENS (PM-02) | UN. | 6 |  |  | 0
6.1.3 | COMP.01 | CCU | PORTA EM MADEIRA DE LEI REVESTIDA EM LAMINADO MELAMÍNICO, COM MARCO EM ALUMÍNIO ANODIZADO NATURAL, TARJETA LIVRE/OCUPADO E DOBRADIÇAS - 60 X 105 CM (PM-03) | M2 | 2.52 |  |  | 0
6.2 |  |  | PORTAS EM ALUMÍNIO
6.2.1 | 12220 | ORSE | PORTÃO/PORTA EM ALUMÍNIO COR N/B/P, DE ABRIR, 02 FLS, VAZADO, EM TUBO QUADRADO 3"X1.1/2" HORIZONTAIS E ENGRADADO E 1.1/2"X1.1/2" VERTICAIS, COM ESPAÇAMENTO DE 12CM.(JANELA E PORTAO ABRIGO DE GÁS) | M2 | 4.2 |  |  | 0
6.3 |  |  | PORTAS DE VIDRO - PV
6.3.1 | COMP. 02 | CCU | PORTA DE VIDRO TEMPERADO, COM FERRAGENS, INCLUSIVE VIDRO 10MM, CONFORME PROJETO DE ESQUADRIAS (PV-01 - 240x230) | UN. | 1 |  |  | 0
6.4 |  |  | JANELAS DE VIDRO TEMPERADO - JA
6.4.1 | SER-JAN-030 | SETOP | FORNECIMENTO E ASSENTAMENTO DE JANELA DE ALUMÍNIO, LINHA SUPREMA ACABAMENTO ANODIZADO, TIPO CORRER COM CONTRAMARCO, INCLUSIVE FORNECIMENTO DE VIDRO LISO DE 6MM, FERRAGENS E ACESSÓRIOS. | M2 | 41.14 |  |  | 0
6.4.2 | 8970 | ORSE | TELA DE NYLON TIPO MOSQUITEIRO COM MOLDURA EM ALUMINIO ANODIZADO NATURAL | M2 | 5.16 |  |  | 0
6.5 |  |  | VIDROS
6.5.1 | C2672 | SEINFRA | VIDRO TEMPERADO INCOLOR , ESPESSURA 6MM, FORNECIMENTO E INSTALACAO, INCLUSIVE MASSA PARA VEDACAO (SECRETARIA) | M2 | 1.44 |  |  | 0
6.5.2 | 85005 | SINAPI | ESPELHO CRISTAL, ESPESSURA 4MM, COM PARAFUSOS DE FIXACAO, SEM MOLDURA | M2 | 11.06 |  |  | 0
6.6 |  |  | ESQUADRIAS METÁLICAS
6.6.1 | COMP. 03 | CCU | PORTÃO DE ABRIR COM GRADIL METÁLICO E TELA DE AÇO GALVANIZADO, INCLUSIVE PINTURA - FORNECIMENTO E INSTALAÇÃO (PO1, PO3) | M2 | 12.6 |  |  | 0
6.6.2 | COMP.03 | CCU | GRADIL METALICO E TELA DE AÇO GALVANIZADO , INCLUSIVE PINTURA - FORNECIMENTO E INSTALAÇÃO . | M2 | 26.62 |  |  | 0
6.6.3 | 99861 | SINAPI | GRADIL EM FERRO FIXADO EM VÃOS DE JANELAS, FORMADO POR BARRAS CHATAS 25X4,8 MM. | M2 | 39 |  |  | 0
6.6.4 | 7640 | ORSE | GRADIL COM PORTÃO DE CORRER E/OU ABRIR, EM CANTONEIRA "L" DE 2 X 5/16" DOBRADA (MONTANTE), TRÊS BARRAS CHATAS 1 X 5/16" (HORIZONTAL) E BARRAS QUADRADAS 3/4" (VERTICAL) – (GRADIL COM PORTÃO NO PÁTIO) | M2 | 13.74 |  |  | 0
6.6.5 | 12182 | ORSE | BRISE METÁLICO HUNTER DOUGLAS REF. 84R - SL4 COR PRATA OU SIMILAR, COM ESTRUTURA E MONTAGEM, EXCLUSIVE ANDAIMES OU PLATAFORMA | M2 | 14.2 |  |  | 0
Subtotal item 6 | [7 empty] | 0
7 |  |  | SISTEMAS DE COBERTURA |  |  |  |  | 0
7.1 | EST-MET-010 | SETOP | FORNECIMENTO, FABRICAÇÃO, TRANSPORTE E MONTAGEM DE ESTRUTURA METÁLICA EM PERFIS SOLDADOS COM TRAVAMENTO, INCLUSIVE PINTURA PRIMER | KG | 6402 |  |  | 0
7.2 | COB-TEL-050 | SETOP | TELHAMENTO COM TELHA METÁLICA GALVANIZADA TRAPEZOIDAL, TIPO DUPLA TERMOACÚSTICA COM DUAS FACES TRAPEZOIDAIS, ESP 0,6MM PRÉ PINTADA EM DUAS FACES, COM ISOLAMENTO DE ESPUMA RÍGIDA DE POLIURETANO 30MM PINTADA NA COR BRANCA, INCLUSIVE ACESSÓRIOS PARA FIXAÇÃO, FORNECIMENTO E INSTALAÇÃO. | M2 | 501.5 |  |  | 0
7.3 | COB-CUM-015 | SETOP | CUMEEIRA EM TELHA DE ALUMÍNIO PINTADA NA COR BRANCA. | M | 30.35 |  |  | 0
7.4 | PLU-CAL-045 | SETOP | CALHA EM CHAPA DE AÇO GALVANIZADO NÚMERO 24, DESENVOLVIMENTO DE 50 CM INCLUSO TRANSPORTE VERTICAL. | M | 60.7 |  |  | 0
7.5 | PLU-RUF-020 | SETOP | RUFO E CONTRA-RUFO DE CHAPA GALVANIZADA Nº. 24, DESENVOLVIMENTO = 33 CM | M | 105.7 |  |  | 0
7.6 | PLU-CHA-005 | SETOP | CHAPIM METÁLICO, COM PINGADEIRA, CHAPA GALVANIZADA Nº 24, DESENVOLVIMENTO = 35 CM | M | 130.16 |  |  | 0
7.7 | C0770 | SEINFRA | COBERTURA EM POLICARBONATO COMPACTO CRISTAL ESP: 6MM, FIXADO EM ESTRUTURA DE METALON GALVANIZADO (FORNECIMENTO E INSTALAÇÃO) | M2 | 22.5 |  |  | 0
0
8 |  |  | IMPERMEABILIZAÇÃO |  |  |  |  | 0
8.1 | IMP-PIN-005 | SETOP | IMPERMEABILIZACAO DE ALVENARIA COM EMULSÃO ASFALTICA, DUAS DEMAOS, TRÊS PRIMEIRAS FIADAS INTERNO E EXTERNO (H=0,60M). | M2 | 282.13 |  |  | 0
Subtotal item 8 | [7 empty] | 0
9 |  |  | REVESTIMENTOS INTERNOS E EXTERNOS |  |  |  |  | 0
9.1 | 87878 | SINAPI | CHAPISCO APLICADO EM ALVENARIAS E ESTRUTURAS DE CONCRETO INTERNAS, COM COLHER DE PEDREIRO. ARGAMASSA TRAÇO 1:3 COM PREPARO MANUAL. (INCLUSO CHAPISCO EM MURO DE DIVISA). | M2 | 2254.86 |  |  | 0
9.2 | REV-REB-015 | SETOP | REBOCO COM ARGAMASSA,TRAÇO1:2:6(CIMENTO,CAL E AREIA), ESP. 20MM, APLICAÇÃO MANUAL, PREPARO MECÂNICO. | M2 | 2254.86 |  |  | 0
9.3 | REV-AZU-011 | SETOP | CERÂMICA ESMALTADA 20 X 20CM PEI IV, ASSENTADA COM ARGAMASSA PRÉ-FABRICADA, INCLUSIVE REJUNTAMENTO - CONFORME PROJETO - BRANCA | M2 | 404.89 |  |  | 0
9.4 | REV-CER-015 | SETOP | CERÂMICA ESMALTADA 10 X 10 CM PEI IV OU MAIOR, ASSENTADA COM ARGAMASSA PRÉ-FABRICADA, INCLUSIVE REJUNTAMENTO - CONFORME PROJETO - AZUL. | M2 | 14.44 |  |  | 0
9.5 | REV-CER-015 | SETOP | CERÂMICA ESMALTADA 10 X 10 CM PEI IV OU MAIOR, ASSENTADA COM ARGAMASSA PRÉ-FABRICADA, INCLUSIVE REJUNTAMENTO - CONFORME PROJETO - VERMELHO. | M2 | 21.42 |  |  | 0
9.6 | REV-CER-015 | SETOP | CERÂMICA ESMALTADA 10 X 10 CM PEI IV, ASSENTADA COM ARGAMASSA PRÉ-FABRICADA, INCLUSIVE REJUNTAMENTO - CONFORME PROJETO - BRANCO | M2 | 2.8 |  |  | 0
9.7 | REV-CER-015 | SETOP | CERÂMICA ESMALTADA 10 X 10 CM PEI IV, ASSENTADA COM ARGAMASSA PRÉ-FABRICADA, INCLUSIVE REJUNTAMENTO - CONFORME PROJETO - AMARELO. | M2 | 16.43 |  |  | 0
9.8 | REV-CER-015 | SETOP | CERÂMICA ESMALTADA 10 X 10 CM PEI IV, ASSENTADA COM ARGAMASSA PRÉ-FABRICADA, INCLUSIVE REJUNTAMENTO - CONFORME PROJETO - CINZA | M2 | 407.39 |  |  | 0
9.9 | C4294 | SEINFRA | FORRO DE GESSO ACARTONADO ESTRUTURADO COM ALÇAPÃO DE VISITA - FORNECIMENTO E MONTAGEM | M2 | 424.58 |  |  | 0
Subtotal item 9 | [7 empty] | 0
10 |  |  | REVESTIMENTOS DE PISOS INTERNOS E EXTERNOS |  |  |  |  | 0
10.1 |  |  | PAVIMENTAÇÃO INTERNA
10.1.1 | 87620 | SINAPI | CONTRAPISO E PONTE DE ADERÊNCIA EM ARGAMASSA TRAÇO 1:4 (CIMENTO E AREIA), PREPARO MECÂNICO COM BETONEIRA 400 L, APLICADO EM ÁREAS SECAS SOBRE LAJE, ADERIDO, ESPESSURA 2CM | M2 | 424.58 |  |  | 0
10.1.2 | PIS-CER-010 | SETOP | PISO CERÂMICO PEI-5 - 60 X 60 CM ANTIDERRAPANTE (PREÇO MÉDIO), ASSENTADO COM ARGAMASSA PRÉ-FABRICADA, INCLUSIVE REJUNTAMENTO. | M2 | 424.58 |  |  | 0
10.1.3 | PIS-TAT-016 | SETOP | PISO PODO TÁTIL INTERNO DE ALERTA EM BORRACHA 25X25CM ASSENTAMENTO COM COLA VINIL (FORNECIMENTO E ASSENTAMENTO) | M2 | 9.06 |  |  | 0
10.1.4 | PIS-TAT-005 | SETOP | PISO PODO TÁTIL INTERNO DIRECIONAL EM BORRACHA 25X25CM ASSENTAMENTO COM COLA VINIL (FORNECIMENTO E ASSENTAMENTO) | M2 | 11.75 |  |  | 0
10.1.5 | SOL-GRA-005 | SETOP | SOLEIRA DE GRANITO BRANCO DALLAS E = 2 CM. | M2 | 3.7 |  |  | 0
10.2 |  |  | PAVIMENTAÇÃO EXTERNA
10.2.1 | 94990 | SINAPI | EXECUÇÃO DE PASSEIO (CALÇADA) OU PISO DE CONCRETO COM CONCRETO MOLDADO IN LOCO, FEITO EM OBRA, ACABAMENTO CONVENCIONAL, NÃO ARMADO, COM JUNTA PLASTICA A CADA 1,20M, E=7CM. | M3 | 105 |  |  | 0
10.2.2 | PIS-CON-025 | SETOP | PISO EM CONCRETO, PREPARADO EM OBRA COM BETONEIRA, FCK13,5MPA, SEM ARMAÇÃO, ACABAMENTO RÚSTICO,ESP.8CM,INCLUSIVEFORNECIMENTO, LANÇAMENTO, ADENSAMENTO, SARRAFEAMENTO, INCLUSIVE JUNTA DE DILATAÇÃO. (CALÇADA ENTORNO DA EDIFICAÇÃO). | M2 | 249.95 |  |  | 0
10.2.3 | 92402 | SINAPI | EXECUÇÃO DE PASSEIO EM PISO INTERTRAVADO, COM BLOCO 16 FACES DE 22 X 11 CM, ESPESSURA 6 CM, FCK 35MPA, ASSENTADOS SOBRE COLCHÃO DE AREIA. (ESTACIONAMENTO E ÁREA INTERNA DESCOBERTA). | M2 | 158.11 |  |  | 0
10.2.4 | PIS-LAD-035 | SETOP | PISO PODOTÁTIL DE ALERTA EXTERNO EM PRÉ-MOLDADO - 5 MPA, DE CONCRETO ESP. 3CM, ASSENTADO COM ARGAMASSA (FORNECIMENTO E ASSENTAMENTO), | M2 | 3.31 |  |  | 0
10.2.5 | PIS-LAD-040 | SETOP | PISO PODOTÁTIL DE DIRECIONAL EXTERNO EM PRÉ-MOLDADO - 5 MPA, DE CONCRETO ESP. 3CM, ASSENTADO COM ARGAMASSA (FORNECIMENTO E ASSENTAMENTO) | M2 | 5.06 |  |  | 0
10.2.6 | 94273 | SINAPI | ASSENTAMENTO DE GUIA (MEIO-FIO) EM TRECHO RETO, CONFECCIONADA EM CONCRETO PRÉ-FABRICADO, DIMENSÕES 100X15X13X30 CM (COMPRIMENTO X BASE INFERIOR X BASE SUPERIOR X ALTURA), REJUNTADO COM ARGAMASSA, INCLUINDO ESCAVAÇÃO E REATERRO. | M | 41.5 |  |  | 0
10.2.7 | PAI-GRA-015 | SETOP | PLANTIO DE GRAMA ESMERALDA EM PLACAS, INCLUSIVE TERRA VEGETAL E CONSERVAÇÃO POR 30 DIAS (JARDINS E ÁREA FUNDOS). | M2 | 114.38 |  |  | 0
Subtotal item 10 | [7 empty] | 0
11 |  |  | PINTURA |  |  |  |  | 0
11.1 | PIN-SEL-005 | SETOP | PREPARAÇÃO PARA EMASSAMENTO OU PINTURA (LÁTEX/ACRÍLICA) EM PAREDES E TETOS, INCLUSIVE UMA (1) DEMÃO DE SELADOR ACRÍLICO | M2 | 1412.32 |  |  | 0
11.2 | PIN-EMA-011 | SETOP | EMASSAMENTO EM PAREDES INTERNAS COM MASSA CORRIDA (PVA),DUAS(2)DEMÃOS, INCLUSIVE LIXAMENTO PARA PINTURA. | M2 | 300.5 |  |  | 0
11.3 | PIN-EMA-013 | SETOP | EMASSAMENTO EM TETOS COM MASSA CORRIDA (PVA),DUAS(2)DEMÃOS, INCLUSIVE LIXAMENTO PARA PINTURA. | M2 | 424.58 |  |  | 0
11.4 | 88489 | SINAPI | APLICAÇÃO MANUAL DE PINTURA COM TINTA LÁTEX ACRÍLICA EM PAREDES, DUAS DEMÃOS - SOBRE PAREDES INTERNAS, EXTERNAS. | M2 | 987.74 |  |  | 0
11.5 | 88486 | SINAPI | APLICAÇÃO MANUAL DE PINTURA COM TINTA LÁTEX PVA EM TETO, DUAS DEMÃOS - SOBRE TETO. | M2 | 424.58 |  |  | 0
11.6 | 74065/002 | SINAPI | PINTURA ESMALTE ACETINADO PARA MADEIRA, DUAS DEMÃOS, SOBRE FUNDO NIVELADOR BRANCO EM ESQUADRIAS DE MADEIRA | M2 | 83.16 |  |  | 0
11.7 | 74245/001 | SINAPI | PINTURA ACRÍLICA EM PISO CIMENTADO DUAS DEMÃOS, DEMARCAÇÃO VAGA GARAGEM ACESSIVEL. | M2 | 19.6 |  |  | 0
11.8 | PIN-ESM-005 | SETOP | PINTURA ESMALTE EM ESQUADRIAS DE FERRO,DUAS(2)DEMÃOS,INCLUSIVE UMA (1) DEMÃO DE FUNDO ANTICORROSIVO | M2 | 110.13 |  |  | 0
Subtotal item 11 | [7 empty] | 0
12 |  |  | INSTALAÇÃO HIDRÁULICA |  |  |  |  | 0
12.1 |  |  | TUBULAÇÕES E CONEXÕES DE PVC RÍGIDO
12.1.1 | HID-TUB-005 | SETOP | FORNECIMENTO E ASSENTAMENTO DE TUBO PVC RÍGIDO SOLDÁVEL, ÁGUA FRIA, DN 20 MM (1/2"), INCLUSIVE CONEXÕES | M | 35.15 |  |  | 0
12.1.2 | HID-TUB-025 | SETOP | TUBO, PVC, SOLDÁVEL, DN 25MM - FORNECIMENTO E INSTALAÇÃO | M | 113.12 |  |  | 0
12.1.3 | 89449 | SINAPI | FORNECIMENTO E ASSENTAMENTO DE TUBO PVC RÍGIDO SOLDÁVEL, ÁGUA FRIA, DN 50 MM (1.1/2"), INCLUSIVE CONEXÕES | M | 55.72 |  |  | 0
12.1.4 | HID-TUB-035 | SETOP | FORNECIMENTO E ASSENTAMENTO DE TUBO PVC RÍGIDO SOLDÁVEL, ÁGUA FRIA, DN 75 MM (2.1/2"), INCLUSIVE CONEXÕES. | M | 52.89 |  |  | 0
12.1.5 | HID-TUB-040 | SETOP | FORNECIMENTO E ASSENTAMENTO DE TUBO PVC RÍGIDO SOLDÁVEL, ÁGUA FRIA, DN 85 MM (3"), INCLUSIVE CONEXÕES. | M | 137.42 |  |  | 0
12.2 |  |  | REGISTROS
12.2.1 | 89986 | SINAPI | REGISTRO DE GAVETA BRUTO, LATÃO, ROSCÁVEL, 1/2", COM ACABAMENTO E CANOPLA CROMADOS. FORNECIDO E INSTALADO | UN. | 1 |  |  | 0
12.2.2 | 89987 | SINAPI | REGISTRO DE GAVETA BRUTO, LATÃO, ROSCÁVEL, 3/4", COM ACABAMENTO E CANOPLA CROMADOS. FORNECIDO E INSTALADO | UN. | 18 |  |  | 0
12.2.3 | 94499 | SINAPI | REGISTRO DE GAVETA BRUTO, LATÃO, ROSCÁVEL, 2 1/2", FORNECIMENTO E INSTALAÇÃO. | UN. | 2 |  |  | 0
12.2.4 | 94501 | SINAPI | REGISTRO DE GAVETA BRUTO, LATÃO, ROSCÁVEL, 3 1/2", FORNECIMENTO E INSTALAÇÃO. | UN. | 3 |  |  | 0
12.2.5 | 89985 | SINAPI | REGISTRO DE PRESSÃO BRUTO, LATÃO, ROSCÁVEL, 3/4", COM ACABAMENTO E CANOPLA CROMADOS. FORNECIDO E INSTALADO | UN. | 8 |  |  | 0
Subtotal item 12 | [7 empty] | 0
13 |  |  | DRENAGEM DE ÁGUAS PLUVIAIS |  |  |  |  | 0
13.1 |  |  | TUBULAÇÕES E CONEXÕES DE PVC
13.1.1 | DRE-TUB-010 | SETOP | FORNECIMENTO E ASSENTAMENTO DE TUBO PVC RÍGIDO, DRENAGEM/PLUVIAL, PBV - SÉRIE NORMAL, DN 75 MM DN 3", INCLUSIVE CONEXÕES. | M | 58.25 |  |  | 0
13.1.2 | DRE-TUB-015 | SETOP | FORNECIMENTO E ASSENTAMENTO DE TUBO PVC RÍGIDO, DRENAGEM/PLUVIAL, PBV - SÉRIE NORMAL, DN 100 MM (4"), INCLUSIVE CONEXÕES. | M | 33.56 |  |  | 0
13.1.3 | DRE-TUB-020 | SETOP | FORNECIMENTO E ASSENTAMENTO DE TUBO PVC RÍGIDO, DRENAGEM/PLUVIAL, PBV - SÉRIE NORMAL, DN 150 MM (6"), INCLUSIVE CONEXÕES | M | 63.06 |  |  | 0
13.1.4 | HID-TUB-515 | SETOP | FORNECIMENTO E ASSENTAMENTO DE TUBO PVC RÍGIDO, DN 250 MM (10"), INCLUSIVE CONEXÕES | M | 33.41 |  |  | 0
13.1.5 | 99262 | SINAPI | CAIXA ENTERRADA HIDRÁULICA RETANGULAR, EM ALVENARIA COM BLOCOS DE CONC RETO, DIMENSÕES INTERNAS: 0,8X0,8X0,6 M PARA REDE DE DRENAGEM. AF_05/2018 | UN. | 6 |  |  | 0
13.2 |  |  | ACESSÓRIOS
13.2.1 | DRE-CAN-005 | SETOP | CANALETA PARA DRENAGEM, PRÉ-MOLDADA, TIPO MEIA CANA, DIÂMETRO 30CM, EXCLUSIVE TAMPA, INCLUSIVE ASSENTAMENTO EM ARGAMASSA, TRAÇO 1:3 (CIMENTO E AREIA), ESCAVAÇÃO, TRANSPORTE E RETIRADA DO MATERIAL ESCAVADO (EM CAÇAMBA) - CAPTAÇÃO DOS TALUDES | M | 66.15 |  |  | 0
13.2.2 | HID-RAL-020 | SETOP | RALO HEMISFÉRICO (FORMATO ABACAXI) DE FERRO FUNDIDO, Ø75MM, FORNECIMENTO E INSTALAÇÃO | UN. | 14 |  |  | 0
13.2.3 | HID-RAL-025 | SETOP | RALO HEMISFÉRICO (FORMATO ABACAXI) DE FERRO FUNDIDO, Ø100MM, FORNECIMENTO E INSTALAÇÃO | UN. | 2 |  |  | 0
Subtotal item 13 | [7 empty] | 0
14 |  |  | INSTALAÇÃO SANITÁRIA |  |  |  |  | 0
14.1 | 89712 | SINAPI | TUBO PVC, SERIE NORMAL, ESGOTO PREDIAL, DN 50 MM, FORNECIDO E INSTALADO EM RAMAL DE DESCARGA OU RAMAL DE ESGOTO SANITÁRIO | M | 87.99 |  |  | 0
14.2 | 89713 | SINAPI | TUBO PVC, SÉRIE R, DN 75 MM, FORNECIDO E INSTALADO | M | 14.22 |  |  | 0
14.3 | 89714 | SINAPI | TUBO PVC, SERIE NORMAL, ESGOTO PREDIAL, DN 100 MM, FORNECIDO E INSTALADO EM RAMAL DE DESCARGA OU RAMAL DE ESGOTO SANITÁRIO | M | 93.8 |  |  | 0
14.4 | 89849 | SINAPI | TUBO PVC, SERIE NORMAL, ESGOTO PREDIAL, DN 150 MM, FORNECIDO E INSTALADO EM SUBCOLETOR AÉREO DE ESGOTO SANITÁRIO | M | 17.13 |  |  | 0
14.5 | 89708 | SINAPI | CAIXA SIFONADA, PVC, DN 150 X 185 X 75 MM, JUNTA ELÁSTICA, FORNECIDA E INSTALADA EM RAMAL DE DESCARGA OU EM RAMAL DE ESGOTO SANITÁRIO | UN. | 19 |  |  | 0
14.6 | 98104 | SINAPI | CAIXA DE GORDURA SIMPLES (CAPACIDADE: 36L), RETANGULAR, EM ALVENARIA COM TIJOLOS CERÂMICOS MACIÇOS, DIMENSÕES INTERNAS = 0,2X0,4 M, ALTURA INTERNA = 0,8 M. | UN. | 4 |  |  | 0
14.7 | 99262 | SINAPI | CAIXA DE INSPEÇÃO 80X80X80CM EM ALVENARIA - ESCAVAÇÃO E CONFECÇÃO. | UN. | 4 |  |  | 0
14.8 | 89709 | SINAPI | RALO SIFONADO, PVC, DN 100 X 40 MM, JUNTA SOLDÁVEL, FORNECIDO E INSTALADO EM RAMAL DE DESCARGA OU EM RAMAL DE ESGOTO SANITÁRIO | UN. | 2 |  |  | 0
14.9 | HID-RAL-005 | SETOP | RALO SIFONADO PVC CÔNICO ALTURA REGULÁVEL 100 X 40 MM COM GRELHA METÁLICA | UN. | 3 |  |  | 0
Subtotal item 14 | [7 empty] | 0
15 |  |  | LOUÇAS E METAIS |  |  |  |  | 0
15.1 | LOU-VAS-015 | SETOP | BACIA SANITÁRIA (VASO) DE LOUÇA COM CAIXA ACOPLADA, COR BRANCA, INCLUSIVE ACESSÓRIOS DE FIXAÇÃO/VEDAÇÃO, ENGATE FLEXÍVEL METÁLICO, FORNECIMENTO, INSTALAÇÃO E REJUNTAMENTO | UN. | 6 |  |  | 0
15.2 | LOU-VAS-025 | SETOP | BACIA SANITÁRIA (VASO) DE LOUÇA CONVENCIONAL INFANTIL, COR BRANCA, INCLUSIVE ACESSÓRIOS DE FIXAÇÃO/VEDAÇÃO, VÁLVULA DE DESCARGA METÁLICA COM ACIONAMENTO DUPLO, TUBO DE LIGAÇÃO DE LATÃO COM CANOPLA, FORNECIMENTO, INSTALAÇÃO E REJUNTAMENTO | UN. | 5 |  |  | 0
15.3 | ACE-ASS-005 | SETOP | ASSENTO PLÁSTICO PARA VASO - COR BRANCO | UN. | 11 |  |  | 0
15.4 | MET-DUC-005 | SETOP | DUCHA HIGIÊNICA METÁLICA, COM REGISTRO PARA CONTROLE DE FLUXO DE ÁGUA 1/2"- FORNECIMENTO E INSTALAÇÃO. | UN. | 2 |  |  | 0
15.5 | 86901 | SINAPI | CUBA DE EMBUTIR OVAL EM LOUÇA BRANCA, 35 X 50CM OU EQUIVALENTE - FORNECIMENTO E INSTALAÇÃO | UN. | 4 |  |  | 0
15.6 | LOU-LAV-010 | SETOP | LAVATÓRIO DE LOUÇA BRANCA COM COLUNA, TAMANHO MÉDIO, INCLUSIVE ACESSÓRIOS DE FIXAÇÃO, VÁLVULA DE ESCOAMENTO DE METAL COM ACABAMENTO CROMADO, SIFÃO DE METAL TIPO COPO COM ACABAMENTO CROMADO, FORNECIMENTO, INSTALAÇÃO E REJUNTAMENTO, EXCLUSIVE TORNEIRA E ENGATE FLEXÍVEL. | UN. | 5 |  |  | 0
15.7 | LOU-LAV-015 | SETOP | LAVATÓRIO DE LOUÇA BRANCA SEM COLUNA, TAMANHO MÉDIO, INCLUSIVE ACESSÓRIOS DE FIXAÇÃO, VÁLVULA DE ESCOAMENTO DE METAL COM ACABAMENTO CROMADO, SIFÃO DE METAL TIPO COPO COM ACABAMENTO CROMADO, FORNECIMENTO, INSTALAÇÃO E REJUNTAMENTO, EXCLUSIVE TORNEIRA E ENGATE FLEXÍVEL. | UN. | 3 |  |  | 0
15.8 | COMP.04 | CCU | BANHEIRA EMBUTIR EM PLÁSTICO TIPO PVC, 77X45X20CM, BURIGOTTO OU EQUIVALENTE | UN. | 1 |  |  | 0
15.9 | 7349 | ORSE | CHUVEIRO COMUM EM PLÁSTICO CROMADO, COM CANO, 4 TEMPERATURAS (110/220 V).- FORNECIMENTO E INSTALAÇÃO. | UN. | 9 |  |  | 0
15.10 | 95544 | SINAPI | PAPELEIRA DE PAREDE EM METAL CROMADO SEM TAMPA, INCLUSO FIXAÇÃO. | UN. | 11 |  |  | 0
15.11 | 86919 | SINAPI | TANQUE DE LOUÇA BRANCA COM COLUNA, 30L OU EQUIVALENTE, INCLUSO SIFÃO FLEXÍVEL EM PVC, VÁLVULA METÁLICA E TORNEIRA DE METAL CROMADO PADRÃO MÉDIO - FORNECIMENTO E INSTALAÇÃO. | UN. | 3 |  |  | 0
15.12 | C4642 | SEINFRA | ASSENTO / BANCO - ARTICULÁVEL PARA BANHO DE DEFICIENTE. | UN. | 2 |  |  | 0
15.13 | ACE-BAR-005 | SETOP | BARRA DE APOIO EM AÇO INOX PARA P.N.E .L=80CM, INCLUSIVE FIXAÇÃO | UN. | 6 |  |  | 0
15.14 | ACE-BAR-025 | SETOP | BARRA DE APOIO VERTICAL EM AÇO INOX PARA P.N.E.L=70CM, INCLUSIVE FIXAÇÃO | UN. | 6 |  |  | 0
15.15 | ACE-BAR-020 | SETOP | BARRA DE APOIO P.N.E. L = 40 CM, INCLUSIVE FIXAÇÃO | UN. | 16 |  |  | 0
15.16 | 12128 | ORSE | BARRA DE APOIO, PARA LAVATÓRIO,FIXA, CONSTITUIDA DE DUAS BARRAS LATERAIS EM "U", EM AÇO INOX, D=1 1/4", JACKWAL OU SIMILAR | CJ | 2 |  |  | 0
15.17 | 86935 | SINAPI | CUBA DE EMBUTIR DE AÇO INOXIDÁVEL MÉDIA, INCLUSO VÁLVULA TIPO AMERICANA EM METAL CROMADO E SIFÃO FLEXÍVEL EM PVC- FORNECIMENTO E INSTALAÇÃO | UN. | 3 |  |  | 0
15.18 | LOU-TAN-005 | SETOP | CUBA EM AÇO INOXIDÁVEL DE EMBUTIR, AISI304, APLICAÇÃO PARA TANQUE (600X600X400MM), ASSENTAMENTO EM BANCADA, INCLUSIVE VÁLVULA DE ESCOAMENTO DE METAL COM ACABAMENTO CROMADO, SIFÃO DE METAL TIPO COPO COM ACABAMENTO CROMADO, FORNECIMENTO E INSTALAÇÃO | UN. | 1 |  |  | 0
15.19 | MET-TOR-030 | SETOP | TORNEIRA METÁLICA PARA LAVATÓRIO, FECHAMENTO AUTOMÁTICO, ACABAMENTO CROMADO, COM AREJADOR, APLICAÇÃO DE MESA, INCLUSIVE ENGATE FLEXÍVEL METÁLICO, FORNECIMENTO E INSTALAÇÃO | UN. | 12 |  |  | 0
15.20 | MET-TOR-020 | SETOP | TORNEIRA METÁLICA PARA PIA, BICA MÓVEL, ACABAMENTO CROMADO, COM AREJADOR, APLICAÇÃO DE PAREDE, INCLUSIVE FORNECIMENTO E INSTALAÇÃO | UN. | 4 |  |  | 0
15.21 | MET-TOR-040 | SETOP | TORNEIRA METÁLICA PARA TANQUE, ACABAMENTO CROMADO, INCLUSIVE ENGATE FLEXÍVEL METÁLICO, FORNECIMENTO E INSTALAÇÃO | UN. | 3 |  |  | 0
15.22 | MET-TOR-010 | SETOP | TORNEIRA METÁLICA PARA IRRIGAÇÃO/JARDIM, ACABAMENTO CROMADO, APLICAÇÃO DE PAREDE, INCLUSIVE FORNECIMENTO E INSTALAÇÃO | UN. | 4 |  |  | 0
15.23 | 95547 | SINAPI | SABONETEIRA PLÁSTICA TIPO DISPENSER PARA SABONETE LIQUIDO COM RESERVATÓRIO 800 A 1500 ML, INCLUSO FIXAÇÃO. | UN. | 11 |  |  | 0
15.24 | C4825 | SEINFRA | TOALHEIRO PLÁSTICO TIPO DISPENSER PARA PAPEL TOALHA INTERFOLHADO - FORNECIMENTO E INSTALAÇÃO. | UN. | 10 |  |  | 0
Subtotal item 15 | [7 empty] | 0
16 |  |  | INSTALAÇÃO DE GÁS COMBUSTÍVEL |  |  |  |  | 0
16.1 | GAS-CIL-005 | SETOP | CILINDRO DE AÇO COM GÁS GLP CAPACIDADE 45 KG | UN. | 2 |  |  | 0
16.2 | GAS-PIG-005 | SETOP | PIG-TAIL DE BORRACHA P-45 / P-90 - 500MM | UN. | 2 |  |  | 0
16.3 | GAS-VAL-010 | SETOP | VÁLVULA DE ESFERA TRIPARTIDA COM ROSCA NPT, CLASSE 300LBS - 3/4'' | UN. | 4 |  |  | 0
16.4 | 92701 | SINAPI | JOELHO 90 GRAUS, EM FERRO GALVANIZADO, CONEXÃO ROSQUEADA, DN 20 (3/4"), INSTALADO EM RAMAIS E SUB-RAMAIS DE GÁS - FORNECIMENTO E INSTALAÇÃO. AF_12/2015 | UN. | 6 |  |  | 0
16.5 | 92953 | SINAPI | LUVA DE REDUÇÃO, EM FERRO GALVANIZADO, 3/4" X 1/2", CONEXÃO ROSQUEADA, INSTALADO EM RAMAIS E SUB-RAMAIS DE GÁS - FORNECIMENTO E INSTALAÇÃO. AF_12/2015 | UN. | 2 |  |  | 0
16.6 | ARC-MAN-015 | SETOP | MANÔMETRO DE PRESSÃO PARA AR COMPRIMIDO 15 A 600 MBAR, COM ROSCA, 1/4 NPT | UN. | 1 |  |  | 0
16.7 | ALV-TIJ-030 | SETOP | ALVENARIA DE VEDAÇÃO COM TIJOLO CERÂMICO FURADO, ESP.14CM, PARA REVESTIMENTO, INCLUSIVE ARGAMASSA PARA ASSENTAMENTO | M2 | 6.6 |  |  | 0
16.8 | REV-CHA-015 | SETOP | CHAPISCO COM ARGAMASSA, TRAÇO 1:2:3 (CIMENTO, AREIA E PEDRISCO), APLICADO COM COLHER, ESP.5MM. PREPARO MECÂNICO | M2 | 14.28 |  |  | 0
16.9 | PIN-OLE-005 | SETOP | PINTURA ESMALTE EM ALVENARIA COM REBOCO, DUAS (2) DEMÃOS, EXCLUSIVE SELADOR ACRÍLICO E MASSA ACRÍLICA CORRIDA (PVA) | M2 | 14.28 |  |  | 0
16.10 | REV-REB-015 | SETOP | REBOCO COM ARGAMASSA, TRAÇO 1:2:8 (CIMENTO, CAL E AREIRA), ESP. 20MM, APLICAÇÃO MANUAL, PREPARO MECÂNICO | M2 | 14.28 |  |  | 0
16.11 | PIS-CON-020 | SETOP | CONTRAPISO DESEMPENADO COM ARGAMASSA , TRAÇO 1:3 (CIMENTO E AREIA) ESP. 50MM | M2 | 1.9 |  |  | 0
16.12 | SEE-EST-035 | SETOP | LAJE 10CM MACIÇA DE CONCRETO 20MPA, COM ARMAÇÃO, FORMA RESINADA, ESCORAMENTO E DESFORMA. | M2 | 1.9 |  |  | 0
16.13 | 92692 | SINAPI | NIPLE, EM FERRO GALVANIZADO, CONEXÃO ROSQUEADA, DN 15 (1/2"), INSTALADO EM RAMAIS E SUB-RAMAIS DE GÁS - FORNECIMENTO E INSTALAÇÃO. AF_12/2015 | UN. | 3 |  |  | 0
16.14 | 92694 | SINAPI | NIPLE, EM FERRO GALVANIZADO, CONEXÃO ROSQUEADA, DN 20 (3/4"), INSTALADO EM RAMAIS E SUB-RAMAIS DE GÁS - FORNECIMENTO E INSTALAÇÃO. AF_12/2015 | UN. | 8 |  |  | 0
16.15 | 92659 | SINAPI | NIPLE, EM FERRO GALVANIZADO, CONEXÃO ROSQUEADA, DN 32 (1 1/4"), INSTAL NIPLE, EM FERRO GALVANIZADO, CONEXÃO ROSQUEADA, DN 32 (1 1/4"), AF_12/2015 | UN. | 1 |  |  | 0
16.16 | INC-PLA-045 | SETOP | PLACA FOTOLUMINESCENTE "P2" - D = 300 MM (PROIBIDO PRODUZIR CHAMA) | UN. | 1 |  |  | 0
16.17 | 10.90.04 | SUDECAP | EXTINTOR PO QUIMICO SECO ABC 4KG CAP.2-A: 20-B: C | UN. | 1 |  |  | 0
16.18 | 12137 | ORSE | PLACA DE SINALIZACAO DE SEGURANCA CONTRA INCENDIO, FOTOLUMINESCENTE, QUADRADA, *20 X 20* CM, EM PVC *2* MM ANTI-CHAMAS PROIBIDO FUMAR E GAS INFLAMAVEL (SIMBOLOS, CORES E PICTOGRAMAS CONFORME NBR 13434) | UN. | 2 |  |  | 0
16.19 | 12138 | ORSE | PLACA DE INDICATIVA DE "EXTINTOR" EM PVC, DIM.: 20 X 20 CM | UN. | 1 |  |  | 0
16.20 | 92688 | SINAPI | TUBO DE AÇO GALVANIZADO COM COSTURA, CLASSE MÉDIA, CONEXÃO ROSQUEADA, DN 20 (3/4"), INSTALADO EM RAMAIS E SUB-RAMAIS DE GÁS - FORNECIMENTO E INSTALAÇÃO | M | 1 |  |  | 0
16.21 | 1360 | ORSE | TUBO COBRE APARENTE, JUNTA SOLDADAS, D = 22 MM (3/4") | M | 20 |  |  | 0
16.22 | 92905 | SINAPI | UNIÃO, EM FERRO GALVANIZADO, CONEXÃO ROSQUEADA, DN 20 (3/4"), INSTALAD O EM RAMAIS E SUB-RAMAIS DE GÁS - FORNECIMENTO E INSTALAÇÃO. AF_12/2015 | UN. | 3 |  |  | 0
16.23 | 92695 | SINAPI | LUVA, EM FERRO GALVANIZADO, CONEXÃO ROSQUEADA, DN 20 (3/4"), INSTALADO EM RAMAIS E SUB-RAMAIS DE GÁS - FORNECIMENTO E INSTALAÇÃO. AF_12/2015 | UN. | 2 |  |  | 0
16.24 | 92705 | SINAPI | TÊ, EM FERRO GALVANIZADO, CONEXÃO ROSQUEADA, DN 20 (3/4"), INSTALADO RAMAIS E SUB-RAMAIS DE GÁS - FORNECIMENTO E INSTALAÇÃO. AF_12/2015 | UN. | 1 |  |  | 0
16.25 | 8978 | ORSE | TAMPÃO OU CAP D=3/4" EM AÇO CARBONO | UN. | 1 |  |  | 0
16.26 | 9092 | ORSE | REGULADOR DE ALTA PRESSÃO, D=28MM, TIPO FISHER, CLASSE 300, 1º ESTÁGIO (INSTALAÇÃO GÁS) | UN. | 1 |  |  | 0
16.27 | 9093 | ORSE | REGULADOR DE BAIXA PRESSÃO, D=15MM, TIPO FISHER, CLASSE 300, 2º ESTÁGIO (INSTALAÇÃO GÁS) | UN. | 2 |  |  | 0
16.28 | C4375 | SEINFRA | REDUÇÃO 1/2" X 1/4" | UN. | 2 |  |  | 0
Subtotal item 16 | [7 empty] | 0
17 |  |  | SISTEMA DE PROTEÇÃO CONTRA INCÊNDIO |  |  |  |  | 0
17.1 | 97599 | SINAPI | LUMINÁRIA DE EMERGÊNCIA - FORNECIMENTO E INSTALAÇÃO. AF_11/2017 | UN. | 16 |  |  | 0
17.2 | INC-PLA-035 | SETOP | PLACA FOTOLUMINESCENTE "S12" - 380 X 190 MM (SAÍDA) | UN. | 7 |  |  | 0
17.3 | INC-PLA-040 | SETOP | PLACA FOTOLUMINESCENTE "A2" - TRIÂNGULO 300 MM (RISCO INCÊNDIO) | UN. | 1 |  |  | 0
17.4 | INC-PLA-045 | SETOP | PLACA FOTOLUMINESCENTE "P2" - D = 300 MM (PROIBIDO PRODUZIR CHAMA) | UN. | 1 |  |  | 0
17.5 | 12138 | ORSE | PLACA DE INDICATIVA DE "EXTINTOR" EM PVC, DIM.: 20 X 20 CM | UN. | 7 |  |  | 0
17.6 | 1505 | ORSE | EXTINTOR DE INCÊNDIO TIPO PÓ QUÍMICO 2-A:20-B:C, CAPACIDADE 4 KG | UN. | 7 |  |  | 0
17.7 | 12137 | ORSE | PLACA DE SINALIZACAO DE SEGURANCA CONTRA INCENDIO, FOTOLUMINESCENTE, QUADRADA, *20 X 20* CM, EM PVC *2* MM ANTI-CHAMAS PROIBIDO FUMAR E RISCO DE EXPLOSÃO (SIMBOLOS, CORES E PICTOGRAMAS CONFORME NBR 13434) | UN. | 2 |  |  | 0
17.8 | INC-PLA-015 | SETOP | PLACA FOTOLUMINESCENTE "S2" SAÍDA DE EMERGÊNCIA ESQUERDA/DIREITA 252X126MM | UN. | 6 |  |  | 0
17.9 | 12137 | ORSE | PLACA FOTOLUMINESCENTE SINALIZAÇÃO DE EMERGÊNCIA "M1" 400X500MM | UN. | 1 |  |  | 0
Subtotal item 17 | [7 empty] | 0
18 |  |  | INSTALAÇÕES ELÉTRICAS |  |  |  |  | 0
18.1 |  |  | CENTRO DE DISTRIBUIÇÃO
18.1.1 | ELE-CXS-336 | SETOP | CAIXA PARA MEDIÇÃO DIRETA, ATÉ 200A, PADRÃO ENERGISA. | UN. | 1 |  |  | 0
18.1.2 | ELE-QUA-015 | SETOP | QUADRO DE DISTRIBUIÇÃO PARA 24 MÓDULOS COM BARRAMENTO 100 A. | UN. | 1 |  |  | 0
18.1.3 | ELE-QUA-020 | SETOP | QUADRO DE DISTRIBUIÇÃO PARA 36 MÓDULOS COM BARRAMENTO 100 A. | UN. | 1 |  |  | 0
18.1.4 | ELE-ATE-005 | SETOP | ATERRAMENTO COMPLETO, COM HASTES COPPERWELD 5/8" X 2,40 M. | UN. | 3 |  |  | 0
18.1.5 | ELE-CXS-090 | SETOP | CAIXA DE PASSAGEM EM ALVENARIA E TAMPA DE CONCRETO, FUNDO DE BRITA, TIPO 1,30 X 40 X 40 CM, INCLUSIVE ESCAVAÇÃO, REATERRO E BOTA-FORA. | UN. | 3 |  |  | 0
18.1.6 | 7309 | ORSE | POSTE DE CONCRETO DUPLO T H=9M CARGA NOMINAL 500KG INCLUSIVE ESCAVACAO EXCLUSIVE TRANSPORTE - FORNECIMENTO E INSTALACAO. | UN. | 1 |  |  | 0
18.2 |  |  | DISJUNTORES
18.2.1 | ELE-DIS-005 | SETOP | DISJUNTOR MONOPOLAR TERMOMAGNÉTICO 5KA, DE 10A | UN. | 16 |  |  | 0
18.2.2 | ELE-DIS-007 | SETOP | DISJUNTOR MONOPOLAR TERMOMAGNÉTICO 5KA, DE 16A | UN. | 17 |  |  | 0
18.2.3 | ELE-DIS-062 | SETOP | DISJUNTOR BIPOLAR TERMOMAGNÉTICO 5KA, DE 16A | UN. | 9 |  |  | 0
18.2.4 | ELE-DIS-063 | SETOP | DISJUNTOR BIPOLAR TERMOMAGNÉTICO 5KA, DE 20A | UN. | 4 |  |  | 0
18.2.5 | ELE-DIS-066 | SETOP | DISJUNTOR BIPOLAR TERMOMAGNÉTICO 5KA, DE 32A | UN. | 8 |  |  | 0
18.2.6 | ELE-DIS-046 | SETOP | DISJUNTOR TRIPOLAR TERMOMAGNÉTICO 10KA, DE 100A | UN. | 2 |  |  | 0
18.2.7 | ELE-DIS-090 | SETOP | DISJUNTOR TERMOMAGNÉTICO 150A PARA MEDIDOR | UN. | 1 |  |  | 0
18.3 |  |  | ELETRODUTOS E ACESSÓRIOS
18.3.1 | 91844 | SINAPI | ELETRODUTO FLEXÍVEL CORRUGADO, PVC, DN 25 MM (3/4"), PARA CIRCUITOS TERMINAIS, INSTALADO EM LAJE - FORNECIMENTO E INSTALAÇÃO | M | 550 |  |  | 0
18.3.2 | 91846 | SINAPI | ELETRODUTO FLEXÍVEL CORRUGADO, PVC, DN 32 MM (1"), PARA CIRCUITOS TERMINAIS, INSTALADO EM LAJE - FORNECIMENTO E INSTALAÇÃO | M | 300 |  |  | 0
18.3.3 | 91941 | SINAPI | CAIXA RETANGULAR 4" X 2" BAIXA (0,30 M DO PISO), PVC, INSTALADA EM PAREDE - FORNECIMENTO E INSTALAÇÃO. AF_12/2015 | UN. | 60 |  |  | 0
18.3.4 | 97669 | SINAPI | ELETRODUTO FLEXÍVEL CORRUGADO, PEAD, DN 90 (3") - FORNECIMENTO E INSTALAÇÃO | M | 38.75 |  |  | 0
18.3.5 | ELE-ELE-085 | SETOP | ELETRODUTO DE AÇO GALVANIZADO MÉDIO, INCLUSIVE CONEXÕES, SUPORTES E FIXAÇÃO DN 80 (3") | M | 5 |  |  | 0
18.4 |  |  | CABOS E FIOS (CONDUTORES)
18.4.1 | 91926 | SINAPI | CABO DE COBRE FLEXÍVEL ISOLADO, 2,5 MM², ANTI-CHAMA 450/750 V, PARA CIRCUITOS TERMINAIS - FORNECIMENTO E INSTALAÇÃO. AF_12/2015 | UN. | 4000 |  |  | 0
18.4.2 | 91930 | SINAPI | CABO DE COBRE FLEXÍVEL ISOLADO, 6 MM², ANTI-CHAMA 450/750 V, PARA CIRCUITOS TERMINAIS - FORNECIMENTO E INSTALAÇÃO. AF_12/2015 | UN. | 500 |  |  | 0
18.4.3 | ELE-CAB-305 | SETOP | CABO DE COBRE FLEXÍVEL, CLASSE 5, ISOLAMENTO TIPO EPR/HEPR, NÃO HALOGENADO, ANTICHAMA, TERMOFIXO, UNIPOLAR, SEÇÃO 35 MM2, 90°C, 0,6/1KV | M | 200 |  |  | 0
18.4.4 | ELE-CAB-300 | SETOP | CABO DE COBRE FLEXÍVEL, CLASSE 5, ISOLAMENTO TIPO EPR/HEPR, NÃO HALOGENADO, ANTICHAMA, TERMOFIXO, UNIPOLAR, SEÇÃO 25 MM2, 90°C, 0,6/1KV | UN. | 500 |  |  | 0
18.4.5 | ELE-CAB-315 | SETOP | CABO DE COBRE FLEXÍVEL, CLASSE 5, ISOLAMENTO TIPO EPR/HEPR, NÃO HALOGENADO, ANTICHAMA, TERMOFIXO, UNIPOLAR, SEÇÃO 70 MM2, 90°C, 0,6/1KV | UN. | 200 |  |  | 0
18.5 |  |  | ILUMINAÇÃO E TOMADAS
18.5.1 | 92004 | ORSE | TOMADA MEDIA DE EMBUTIR 2 MODULOS , 2P+T 10 A INCLUINDO SUPORTE E PLACA | UN. | 16 |  |  | 0
18.5.2 | ELE-TOM-005 | SETOP | TOMADA SIMPLES - 2P + T - 10A COM PLACA | UN. | 30 |  |  | 0
18.5.3 | ELE-TOM-015 | SETOP | TOMADA SIMPLES - 2P + T - 20A COM PLACA | UN. | 6 |  |  | 0
18.5.4 | ELE-CON-200 | SETOP | CONJUNTO DE TAMPA COM 1 INTERRUPTOR SIMPLES + 1 TOMADA PARA CONDULETE 3/4" | UN. | 5 |  |  | 0
18.5.5 | ELE-CON-190 | SETOP | CONJUNTO TAMPA E INTERRUPTOR PARALELO PARA CONDULETE 3/4 | UN. | 4 |  |  | 0
18.5.6 | ELE-INT-015 | SETOP | INTERRUPTOR UMA TECLA SIMPLES 10 A - 250 V, COM PLACA | UN. | 16 |  |  | 0
18.5.7 | 11952 | ORSE | LUMINÁRIA DE EMBITIR LAR T8 LED COM REFLETOR COM ALERTAS, 2 X 18W DA ALADIN FE 209/232 OU SIMILAR COM LAMPADAS E RATOR BOVOLT | UN. | 63 |  |  | 0
18.5.8 | 97592 | ORSE | LUMINÁRIA TIPO PLAFON DE SOBREBOR COM 1 LÂMPADA DE LED - FORNECIMETO E INSTALAÇÃO AF 11/2017 | UN. | 3 |  |  | 0
Subtotal item 18 | [7 empty] | 0
19 |  |  | SISTEMA DE EXAUSTÃO MECÂNICA |  |  |  |  | 0
19.1 | 9020 | ORSE | COIFA EM AÇO INOX ESCOVADO AISI 304, TIPO ENCOSTADA, COM FILTROS INERCIAS, DESCARGA VERTICAL SUPERIOR COM DIAM=30CM, EXAUSTOR, DUTO, CHAPEU CHINES, FILTRO, DIMENSÕES: LARG=1400 X PROF=1200 X ALT=600MM | UN. | 1 |  |  | 0
Subtotal item 19 | [7 empty] | 0
20 |  |  | SISTEMA DE PROTEÇÃO CONTRA DESCARGAS ATMOSFÉRICAS (SPDA) |  |  |  |  | 0
20.1 | SPDA-CAP-005 | SETOP | CAPTOR DE LATÃO CROMADO, COBRE CROMADO OU AÇO INOXIDÁVEL, TIPO FRANKLIN. | UN. | 1 |  |  | 0
20.2 | SPDA-CON-025 | SETOP | CONECTOR CABO-HASTE EM BRONZE NATURAL PARA DOIS CABOS DE COBRE DE 16-70 MM². | UN. | 2 |  |  | 0
20.3 | SPDA-MAS-005 | SETOP | MASTRO SIMPLES DE FERRO GALVANIZADO PARA PÁRA-RAIOS, ALTURA DE 3 M, Ø 40 MM (1 1/2") OU 50 MM (2"), COMPLETO. | UN. | 1 |  |  | 0
20.4 | SPDA-ABR-020 | SETOP | ABRAÇADEIRA GUIA PARA MASTROS SIMPLES PARA DUAS DESCIDA 1 1/2". | UN. | 15 |  |  | 0
20.5 | SPDA-APA-010 | SETOP | APARELHO SINALIZADOR DE OBSTÁCULOS COM CÉLULA FOTOELÉTRICA, DUPLO. | UN. | 1 |  |  | 0
20.6 | SPDA-ATE-005 | SETOP | ATERRAMENTO COMPLETO PARA PÁRA-RAIOS , COM HASTES DE COBRE COM ALMA DE AÇO TIPO "COPPERWELD. | UN. | 1 |  |  | 0
20.7 | SPDA-PRO-005 | SETOP | PROTEÇÃO DA CORDOALHA DO PÁRA-RAIO COM TUBO DE PVC RÍGIDO, Ø 50 MM (2"), COMPRIMENTO 3,00 M. | UN. | 10 |  |  | 0
Subtotal item 20 | [7 empty] | 0
21 |  |  | SERVIÇOS COMPLEMENTARES |  |  |  |  | 0
21.1 |  |  | GERAIS
21.1.1 | PEI-GRA-005 | SETOP | PEITORIL DE GRANITO BRANCO DALLAS E = 2 CM | M2 | 16.38 |  |  | 0
21.1.2 | BAN-GRA-005 | SETOP | BANCADA EM GRANITO BRANCO DALLAS E=3CM, APOIADA EM CONSOLE DE METALON 20 X 30 MM | M2 | 7.12 |  |  | 0
21.1.3 | BAN-GRA-005 | SETOP | BANCADA EM GRANITO VERDE UBATUBA E=3CM, APOIADA EM CONSOLE DE METALON 20 X 30 MM | M2 | 7.1 |  |  | 0
21.1.4 | PRA-GRA-010 | SETOP | PRATELEIRA DE GRANITO VERDE UBATUBA, E=2CM, APOIADA EM CONSOLE DE METALON 20 X 30 MM | M2 | 1.73 |  |  | 0
21.1.5 | PRA-GRA-010 | SETOP | PRATELEIRA DE GRANITO BRANCO DALLAS, E=2CM, APOIADA EM CONSOLE DE METALON 20 X 30 MM | M2 | 16.74 |  |  | 0
21.1.6 | PEI-GRA-005 | SETOP | RODA MEIO EM GRANITO BRANCO DALLAS E = 2 CM | M2 | 17 |  |  | 0
21.1.7 | 12044 | ORSE | LETRAS DE AÇO INOX 25X25 CM, "NOME A DEFINIR". | UN. | 30 |  |  | 0
21.1.8 | 10.47.09 | SUDECAP | BEBEDOURO EMPRESARIAL BDF300 IBBL/EQUIVALENTE (ACESSIVEL) | UN. | 1 |  |  | 0
21.1.9 | COMP. 05 | CCU | BEBEDOURO INDUSTRIAL SUSPENSO, INOX, 200L | UN. | 1 |  |  | 0
21.1.10 | 98510 | SINAPI | PLANTIO DE ÁRVORE ORNAMENTAL COM ALTURA DE MUDA MENOR OU IGUAL A 2,00 (PALMEIRA CYCAS REVOLUTA) | UN. | 2 |  |  | 0
21.1.11 | C0112 | SEINFRA | ARBUSTOS ORNAMENTAIS EM GERAL. C/ ALTURA MÍNIMA DE 50CM (CLUSIAS FLUMINENSES) | UN. | 50 |  |  | 0
21.2 |  |  | CAIXA DÁGUA -15.000L
21.2.1 | COMP.06 | CCU | FORNECIMENTO E INSTALAÇÃO DE RESERVATÓRIO TUBULAR METÁLICO DE 15.000 LITROS, COM DIMENÇÕES CONFORME PROJETO, CONSTRUÍDO EM CHAPA DE AÇO CARBONO, ASTM - A 36 DE ALTA RESISTÊNCIA À CORROSÃO E DE QUALIDADE ESTRUTURAL DE ALTA RESISTÊNCIA, COM PREPARAÇÃO DE SUPERFICIE ABRASIVA POR JATEAMENTO AO METAL BRANCO, SOLDADO ATRAVÉS DE PROCESSO SEMIAUTOMÁTICO (SOLDA MIG-MAG) UTILIZANDO ARAMES SÓLIDOS E COBREADOS E ELETRODOS DE BAIXA LIGA, REVESTIDO INTERNAMENTE COM 02(DUAS) DEMÃOS A BASE DE PRIMER EPÓXI, TOTALIZANDO EM MÉDIA 40 A 50 MICRÔMETROS DE ESPESSURA SECA NA, COM ACABAMENTO EM 02 (DUAS) DEMÃOS A BASE DE EPÓXI POLIAMIDA DE ALTA ESPESSURA TOTALIZANDO EM MÉDIA 250 A 280 MICRÔMETROS DE ESPESSURA SECA, CONFORME ABNT-NORMA: NBR 7831 (SISTEMA DE REVESTIMENTOS PROTETORES COM FINALIDADE ANTICORROSIVA). ESPECÍFICO PARA O USO E RESERVA DE ÁGUA POTÁVEL, E REVESTIMENTO EXTERNO DE 01 (UMA) DEMÃO A BASE DE PRIMER EPÓXI, TOTALIZANDO EM MÉDIA 25 MICRÔMETROS DE ESPESSURA SECA, E ACABAMENTO COM APLICAÇÃO DE 02(DUAS) DEMÃOS A BASE DE EPÓXI POLIAMIDA DE ALTA ESPESSURA COM 80 MICRÔMETROS DE ESPESSURA DE FILME SECO, SENDO UMA DEMÃO NA COR BRANCA E A OUTRA CONFORME PROJETO, TENDO COMO ACABAMENTO APLICAÇÃO 02 (DUAS) DEMÃOS DE ESMALTE COM RESINA EM POLIURETANO NA COR (DEFINIDA EM PROJETO), COM 35 MICRÔMETROS E ESPESSURA DE FILME SECO, TOTALIZANDO UMA ESPESSURA DEREVESTIMENTO COM 280 MICRÔMETROS DE FILME SECO. ABNTNORMA: NBR 7831 (SISTEMA DE REVESTIMENTOS PROTETORES COM FINALIDADE ANTICORROSIVA). GRADE DE PROTEÇÃO NO TETO COM ALTURA DE 1,10M, CONFORME NR 8; O RESERVATÓRIO DEVE CONTER ESCADA INTERNA TIPO MARINHEIRO, ESCADA EXTERNA TIPO MARINHEIRO COM GUARDA CORPO, CONFORME NR 8; BOCA DE VISITA NO TETO (ARTICULADA C/ PORTA CADEADO) Ø 600 MM; BOCAIS P/ CONEXÃO DA TUBULAÇÃO, CONFORME PROJETO EXECUTIVO; SUPORTE NO TETO P/ INSTALAÇÃO DA HASTE DO CAPTOR DO PÁRA-RAIOS E LUZ DE SINALIZAÇÃO DE OBSTÁCULO E SUPORTES FIXOS P/ TUBULAÇÃO HIDRÁULICA E ELÉTRICA. O TRANSPORTE DO RESERVATÓRIO DEVE SER ESPECIALIZADO, A INSTALAÇÃO COM GUINDASTE COMPATÍVEL COM AS CARGAS E DIMENSÕES DO RESERVATÓRIO PARA IÇAMENTO DO MESMO, E FIXAÇÃO DO RESERVATÓRIO NO LOCAL, EFETUADO ATRAVÉS DE TÉCNICO ESPECIALIZADO, TODOS OS MATERIAIS E MÃO DE OBRA INCLUSA PARA INSTALAÇÃO E FIXAÇÃO ESTÃO INCLUSOS, EXCETO BASE DE CONCRETO ARMADO QUE ESTÁ CONTEMPLADA NO ITEM DE FUNDAÇÕES. | un | 1 |  |  | 0
Subtotal item 21 | [7 empty] | 0
22 |  |  | SERVIÇOS FINAIS |  |  |  |  | 0
22.1 | 2450 | ORSE | LIMPEZA FINAL DA OBRA | m² | 998.7 |  |  | 0
Subtotal item 22 | [7 empty] | 0
[6 empty] | Custo TOTAL com BDI incluso |  | 0
1 - Este orçamento do projeto executivo está em conformidade com o disposto na Resolução do CONFEA nº 361 de 10 de dezembro de 1991, alínea f.
2 - Após a elaboração da nova planilha orçamentária, baseada no projeto executivo, a ART correspondente deverá ser emitida.
_____________________________________________________
_____________________________________________________

## CRONOGRAMA
PLANEJAMENTO - CRONOGRAMA FÍSICO FINANCEIRO
OBRA: CONSTRUÇÃO UNIDADE DE ESCOLAR PARA EDUCAÇÃO INFANTIL NO BAIRRO BOM PASTOR |  |  |  | UN | 1 |  |  | 0
ENDEREÇO: RUA ABÍLIIO JOSÉ FLITS, S/N - BOM PASTOR, MURIAÉ/MG | [6 empty] | DATA:
BASE DE PREÇO: SETOP JAN/20, SINAPI FEV/20, SEINFRA 026.1, ORSE DEZ/19 | [6 empty] | BDI: | 26.87%
MESES
ITEM | DESCRIÇÃO DOS SERVIÇOS | VALOR (R$) | % ITEM | 1 | 2 | 3 | 4 | 5
1 | SERVIÇOS PRELIMINARES | 0 | #DIV/0!
2 | MOVIMENTO DE TERRAS PARA FUNDAÇÕES | 0 | #DIV/0!
3 | FUNDAÇÕES | 0 | #DIV/0!
4 | SUPERESTRUTURA | 0 | #DIV/0!
5 | SISTEMA DE VEDAÇÃO VERTICAL INTERNO E EXTERNO | 0 | #DIV/0!
6 | ESQUADRIAS | 0 | #DIV/0!
7 | SISTEMAS DE COBERTURA | 0 | #DIV/0!
8 | IMPERMEABILIZAÇÃO | 0 | #DIV/0!
9 | REVESTIMENTOS INTERNOS E EXTERNOS | 0 | #DIV/0!
10 | REVESTIMENTOS DE PISOS INTERNOS E EXTERNOS | 0 | #DIV/0!
11 | PINTURA | 0 | #DIV/0!
12 | INSTALAÇÃO HIDRÁULICA | 0 | #DIV/0!
13 | DRENAGEM DE ÁGUAS PLUVIAIS | 0 | #DIV/0!
14 | INSTALAÇÃO SANITÁRIA | 0 | #DIV/0!
15 | LOUÇAS E METAIS | 0 | #DIV/0!
16 | INSTALAÇÃO DE GÁS COMBUSTÍVEL | 0 | #DIV/0!
17 | SISTEMA DE PROTEÇÃO CONTRA INCÊNDIO | 0 | #DIV/0!
18 | INSTALAÇÕES ELÉTRICAS | 0 | #DIV/0!
19 | SISTEMA DE EXAUSTÃO MECÂNICA | 0 | #DIV/0!
20 | SISTEMA DE PROTEÇÃO CONTRA DESC. ATMOSFÉRICAS (SPDA) | 0 | #DIV/0!
21 | SERVIÇOS COMPLEMENTARES | 0 | #DIV/0!
22 | SERVIÇOS FINAIS | 0 | #DIV/0!
VALORES TOTAIS |  | 0 | #DIV/0! | 0 | 0 | 0 | 0 | 0
VALORES ACUMULATIVOS POR PERIODO |  |  |  | 0 | 0 | 0 | 0 | 0
_____________________________________________________
_____________________________________________________

## CCU
COMPOSIÇÃO DE CUSTOS UNITÁRIOS
Edificação principal e implantação de Unidade Escolar para educação infantil no bairro Bom Pastor em Muriaé/MG
COMP. 01
Descrição: PORTA EM MADEIRA DE LEI REVESTIDA EM LAMINADO MELAMÍNICO, COM MARCO EM ALUMÍNIO ANODIZADO NATURAL, TARJETA LIVRE/OCUPADO E DOBRADIÇAS - 60 X 105 CM (PM-03)
Unidade: un
Código | Descrição | Unidade | Coeficiente | Preço | Total
Materiais
ESQ-POR-036 | PORTA EM MADEIRA DE LEI REVESTIDA EM LAMINADO MELAMÍNICO, COM MARCO EM ALUMÍNIO ANODIZADO NATURAL, TARJETA LIVRE/OCUPADO E DOBRADIÇAS - 60 X 165 CM | Unidade | 1 | 443.39 | 443.39
Total de Materiais |  |  |  |  | 443.39
Total Geral |  |  |  |  | 447.8687
Fonte de Preço : SETOP COMPOSIÇÃO 01/2020
Fonte de Coeficientes:SETOP
COMP. 02
Descrição: Porta de Vidro temperado - PV1 - 240x230, com ferragens, inclusive vidro 10mm, conforme projeto de esquadrias
Unidade: un
Código | Descrição | Unidade | Coeficiente | Preço | Total
Materiais
3104 | Jogo de ferragens cromadas p/ porta de vidro temperado, composta: dobradica superior (101) e inferior (103),trinco (502), fechadura(520),contra fechadura (531),com capuchinho | cj | 1 | 320.35 | 320.35
10507 | Vidro temperado incolor e = 10 mm, sem colocação | m² | 5.52 | 192.3 | 1061.5
11523 | Puxador concha de embutir, em latao cromado, para porta / janela de correr, liso, sem furo para chave, com furos para fixar parafusos, *30 x 90* mm (largura x altura) | un | 1 | 12.1 | 12.1
11499 | Mola hidráulica de piso p/ vidro temperado 10mm | un | 1 | 955.98 | 955.98
Total de Materiais |  |  |  |  | 2349.93
Mão de Obra
10489 | Vidraceiro | h | 0.639 | 13.85 | 8.85
Total de Mão de Obra |  |  |  |  | 8.85
Total Geral |  |  |  |  | 2358.78
Fonte de Preço : SINAPI Insumos 02/2020
Fonte de Coeficientes: SINAPI Composições
COMP. 03
Descrição: Cerca/Gradil Nylofor H=1,58 M, Malha 5x20cm, Fio 5.0mm, com fixadores de poliamida em poste de 40x60mm, chumbados em base de alvenaria com concreto, revestidos em poliester por processo de pintura eletrostática (Gradil e poste), nas cores especificadas em projeto, Fornecimento e instalação. (PO1, PO2, PO3).
Unidade: m²
Código | Descrição | Unidade | Coeficiente | Preço | Total
Materiais
I9041 | Painel Nylofor H=1,58 M, Malha 5x20cm, Fio 5.0mm, revestidos em poliester por processo de pintura eletrostática. | unidade | 0.4 | 396 | 158.4
I9047 | Poste 40x60mm, pintura eletrostática em poliester, H=2,0 m, com tampa. | Unidade | 0.4 | 68 | 27.2
I9048 | Fixador de Poliamida para poste, nas cores determinadas em projeto. | Unidade | 1.2 | 5 | 6
I9049 | Serviço - Colocação e montagem de cerca gradil Nylofor. | M² | 1.53 | 15 | 22.95
Total de Materiais |  |  |  |  | 214.55
Total Geral |  |  |  |  | 135.7911
Fonte de Preço : SEINFRA 026.1 - C4727 - 12/2018
Fonte de Coeficientes: SEINFRA 026.1 - C4727 - 12/2018
COMP. 04
Descrição: Banheira Embutir em plástico tipo PVC, 77x45x20cm, Burigotto ou equivalente
Unidade: un
Código | Descrição | Unidade | Coeficiente | Preço | Total
Materiais
MERCADO | Banheira Embutir em plástico tipo PVC, 77x45x20cm, Burigotto ou equivalente | un | 1 | 79.05 | 79.05
Total de Materiais |  |  |  |  | 79.05
Mão de Obra
Total de Mão de Obra |  |  |  |  | 0
Total Geral |  |  |  |  | 79.05
Fonte de Preço : MERCADO
Fonte de Coeficientes: SME
COMP. 05
Descrição: BEBEDOURO INDUSTRIAL SUSPENSO, INOX, 200L
Unidade: un
Código | Descrição | Unidade | Coeficiente | Preço | Total
Materiais
COTAÇÃO | BEBEDOURO INDUSTRIAL 200L EM INOX, MOTOR PRIMEIRA LINHA | UN | 1 | 2918.3 | 2918.3
Total de Materiais |  |  |  |  | 2918.3
Mão de Obra
246 | AUXILIAR DE BOMBEIRO | H | 1.5 | 12.09 | 18.135
2696 | BOMBEIRO | H | 1.5 | 17.07 | 25.605
Total de Mão de Obra |  |  |  |  | 43.74
Total Geral |  |  |  |  | 2962.04
Fonte de Preço : MERCADO - SINAPI INSUMOS FEV/2020
Fonte de Coeficientes: 10.47.09 SUDECAP 02/2020
COMP. 06
Descrição: Fornecimento e instalação de Reservatório tubular metálico de 15.000 litros, com dimenções conforme projeto, construído em chapa de aço carbono, ASTM - A 36 de alta resistência à corrosão e de qualidade estrutural de alta resistência, com preparação de superficie abrasiva por jateamento ao metal branco, soldado através de processo semiautomático (solda MIG-MAG) utilizando arames sólidos e cobreados e eletrodos de baixa liga, revestido internamente com 02(duas) demãos a base de primer epóxi, totalizando em média 40 a 50 micrômetros de espessura seca na, com acabamento em 02 (duas) demãos a base de epóxi poliamida de alta espessura totalizando em média 250 a 280 micrômetros de espessura seca, conforme ABNT-NORMA: NBR 7831 (Sistema de revestimentos protetores com finalidade anticorrosiva). Específico para o uso e reserva de água potável, e revestimento externo de 01 (uma) demão a base de primer epóxi, totalizando em média 25 micrômetros de espessura seca, e acabamento com aplicação de 02(duas) demãos a base de epóxi poliamida de alta espessura com 80 micrômetros de espessura de filme seco, sendo uma demão na cor branca e a outra conforme projeto, tendo como acabamento aplicação 02 (duas) demãos de esmalte com resina em poliuretano na cor (definida em projeto), com 35 micrômetros e espessura de filme seco, totalizando uma espessura derevestimento com 280 micrômetros de filme seco. ABNTNORMA: NBR 7831 (Sistema de revestimentos protetores com finalidade anticorrosiva). Grade de proteção no teto com altura de 1,10m, conforme NR 8; O reservatório deve conter escada interna tipo marinheiro, escada externa tipo marinheiro com guarda corpo, conforme NR 8; Boca de visita no teto (articulada c/ porta cadeado) Ø 600 mm; Bocais p/ conexão da tubulação, conforme projeto executivo; Suporte no teto p/ instalação da haste do captor do pára-raios e Luz de sinalização de obstáculo e suportes fixos p/ tubulação hidráulica e elétrica. O Transporte do reservatório deve ser especializado, a instalação com guindaste compatível com as cargas e dimensões do reservatório para içamento do mesmo, e fixação do reservatório no local, efetuado através de técnico especializado, todos os materiais e mão de obra inclusa para instalação e fixação estão inclusos, exceto base de concreto armado que está contemplada no item de fundações.
Unidade: UNIDADE
Código | Descrição | Unidade | Coeficiente | Preço | Total
Materiais
MERCADO | Reservatório 15.000L Padrão FNDE. | un | 1 | 22108.6667 | 22108.67
Total de Equipamentos |  |  |  |  | 0
Total Geral |  |  |  |  | 22108.67
Fonte de Preço : PESQUISA DE MERCADO
Fonte de Coeficientes: PESQUISA DE MERCADO
MUNICÍPIO DE MURIAÉ
SECRETARIA MUNICIPAL DE EDUCAÇÃO
PREFEITURA MUNICIPAL DE MURIAÉ
Av. Maestro Sansão, 236 – Centro
Cep: 36880-002 – Muriaé – MG – tel: (32) 3696-3388
https://muriae.mg.gov.br/
_____________________________________________________
José Ricardo Paul Pedrosa
Eng. Civil e Seg. do Trabalho
CREA-MG 201025/D
Assessor de Supervisão de Infraestrutura Escolar

## COTAÇÃO
COTAÇÃO DE PREÇOS DE MERCADO
Edificação principal e implantação de Unidade Escolar para educação infantil no bairro Bom Pastor em Muriaé/MG
LOUÇAS E METAIS - BANHEIRA DE PVC EMBUTIR
COT. 01 | BANHEIRA DE EMBUTIR EM PLASTICO TIPO PVC 77x45x20cm, BURIGOTTO OU EQUIVALENTE | 70.12 | RI HAPPY BABY - Consulta online
COT. 02 | BANHEIRA DE EMBUTIR EM PLASTICO TIPO PVC 77x45x20cm, BURIGOTTO OU EQUIVALENTE | 78.97 | ABRACADABRA - Consulta online
COT. 03 | BANHEIRA DE EMBUTIR EM PLASTICO TIPO PVC 77x45x20cm, BURIGOTTO OU EQUIVALENTE | 88.06 | CASAS BAHIA- Consulta online
OBS: |  | 79.05 | VALOR MÉDIO
SERVIÇOS COMPLEMENTARES - CAIXA DÁGUA -15.000L
COT. 01 | Reservatório 15.000L de aço carbono | 27500 | RPL RESERVATÓRIOS
COT. 02 | Reservatório 15.000L de aço carbono | 22081 | COMASA RESERVATÓRIOS
COT. 03 | Reservatório 15.000L de aço carbono | 16745 | MEDISA METALMECÂNICA
OBS: |  | 22108.6667 | VALOR MÉDIO
SERVIÇOS COMPLEMENTARES - BEBEDOURO 200L
COT. 01 | BEBEDOURO INDUSTRIAL 200L EM INOX, MOTOR PRIMEIRA LINHA | 2710 | CANÔVAS INSDUSTRIA E COMERCIO LTDA - Consulta Online
COT. 02 | BEBEDOURO INDUSTRIAL 200L EM INOX, MOTOR PRIMEIRA LINHA | 2944.9 | BONSUCESSO - Consulta Online
COT. 03 | BEBEDOURO INDUSTRIAL 200L EM INOX, MOTOR PRIMEIRA LINHA | 3100 | GRUPO MARINHO ELETRODOMESTICOS - Consulta Online
OBS: |  | 2918.3 | VALOR MÉDIO
MUNICÍPIO DE MURIAÉ
SECRETARIA MUNICIPAL DE EDUCAÇÃO
PREFEITURA MUNICIPAL DE MURIAÉ
Av. Maestro Sansão, 236 – Centro
Cep: 36880-002 – Muriaé – MG – tel: (32) 3696-3388
https://muriae.mg.gov.br/
_____________________________________________________
José Ricardo Paul Pedrosa
Eng. Civil e Seg. do Trabalho
CREA-MG 201025/D
Chefe da Divisão Financeira

## MEMORIAL DE CALCULO
MEMÓRIA ANALITICO DE CALCULO DE QUANTITATIVOS
OBRA: CONSTRUÇÃO UNIDADE DE ESCOLAR PARA EDUCAÇÃO INFANTIL NO BAIRRO BOM PASTOR |  |  | UN | 1
ENDEREÇO: RUA ABÍLIIO JOSÉ FLITS, S/N - BOM PASTOR, MURIAÉ/MG |  |  |  |  | DATA: | 0
BASE DE PREÇO: SETOP JAN/20, SINAPI FEV/20, SEINFRA 026.1, ORSE DEZ/19 |  |  |  |  | BDI: | 26.87%
ITEM | DESCRIÇÃO
1 | SERVIÇOS PRELIMINARES
1.1 | FORNECIMENTO E COLOCAÇÃO DE PLACA DE OBRA EM CHAPA GALVANIZADA (3,00 X 1,5 0 M) - EM CHAPA GALVANIZADA 0,26 AFIXADAS COM REBITES 540 E PARAFUSOS 3/8, EM ESTRUTURA METÁLICA VIGA U 2" ENRIJECIDA COM METALON 20 X 20, SUPORTE EM EUCALIPTO AUTOCLAVADO PINTADAS.
| UNIDADE: | UN.
| QNT. TOTAL: | 1
Memória de Calculo discriminada: será utilizado apenas 1 placa de obra.
1.2 | INSTALAÇÃO PROVISÓRIA DE ÁGUA
| UNIDADE: | UN.
| QNT. TOTAL: | 1
Memória de Calculo discriminada: será utilizado apenas 1 cavalete de instalação de água.
1.3 | ENTRADA PROVISORIA DE ENERGIA ELETRICA AEREA TRIFASICA 40A EM POSTE MADEIRA
| UNIDADE: | UN.
| QNT. TOTAL: | 1
Memória de Calculo discriminada: será utilizado apenas 1 instalação provisória de luz.
1.4 | INSTALAÇÕES PROVISÓRIAS DE ESGOTO
| UNIDADE: | UN.
| QNT. TOTAL: | 1
Memória de Calculo discriminada: será utilizado apenas 1 instalação provisória de esgoto.
1.5 | EXECUÇÃO DE DEPÓSITO EM CANTEIRO DE OBRA EM CHAPA DE MADEIRA COMPENSADA, INCLUSO MOBILIÁRIO.
| UNIDADE: | M2
| QNT. TOTAL: | 10
Memoria de calculo dicriminada: quantitativo estimado para produção de canteiro de obras.
1.6 | EXECUÇÃO DE ESCRITÓRIO EM CANTEIRO DE OBRA EM CHAPA DE MADEIRA COMPENSADA, INCLUSO MOBILIÁRIO E EQUIPAMENTOS.
| UNIDADE: | M2
| QNT. TOTAL: | 8
Memoria de calculo dicriminada: quantitativo estimado para produção de canteiro de obras.
1.7 | EXECUÇÃO DE SANITÁRIO E VESTIÁRIO EM CANTEIRO DE OBRA EM CHAPA DE MADEIRA COMPENSADA, INCLUSO MOBILIÁRIO.
| UNIDADE: | M2
| QNT. TOTAL: | 6
Memoria de calculo dicriminada: quantitativo estimado para produção de canteiro de obras.
1.8 | EXECUÇÃO DE REFEITÓRIO EM CANTEIRO DE OBRA EM CHAPA DE MADEIRA COMPENSADA, INCLUSO MOBILIÁRIO E EQUIPAMENTOS.
| UNIDADE: | M2
| QNT. TOTAL: | 10
Memoria de calculo dicriminada: quantitativo estimado para produção de canteiro de obras.
1.9 | LOCAÇÃO CONVENCIONAL DE OBRA, UTILIZANDO GABARITO DE TÁBUAS CORRIDAS PONTALETADAS A CADA 2,00M.
| UNIDADE: | M2
| QNT. TOTAL: | 497.6
Memoria de calculo discriminada: quantitativo retirado do projeto.
1.10 | LIMPEZA DE TERRENO COM REMOÇÃO DE CAMADA VEGETAL
| UNIDADE: | M2
| QNT. TOTAL: | 998.7
Memoria de calculo discriminada: quantitativo retirado do projeto.
1.11 | TAPUME DE CHAPA DE MADEIRA COMPENSADA COM 6MM, COM ALTURA DE 2,20M
| UNIDADE: | M2
| QNT. TOTAL: | 155.1
39,50 frente +31,00 lateral = 70,50 x 2,20 = 155,10m²
2 | MOVIMENTO DE TERRAS PARA FUNDAÇÕES
2.1 | EDIFICAÇÃO
2.1.1 | ATERRO MANUAL PARA NIVELAMENTO DO TERRENO COM SOLO ARGILO-ARENOSO, EM CAMADAS DE 0,20 M E COMPACTAÇÃO MECANIZADA (NIVELAMENTO PARA ASSENTAMENTO DE RADIER).
| UNIDADE: | M3
| QNT. TOTAL: | 99,52 M³
497,60*0,20 = 99,52 M³
2.1.2 | ESCAVAÇÃO MANUAL DE VALAS H <= 1,50 M (PLUVIAL, ÁGUA FRIA, ESGOTO E ELÉTRICO).
| UNIDADE: | M3
| QNT. TOTAL: | 64,85 M³
ELETRICO: 12,80*0,30*0,50 = 1,92 M³
AGUA FRIA: 29,50 * 0,20 * 0,50 = 2,95 M³
ESGOSTO: 29,10* 0,80 * 0,50 = 11,64 M³
PLUVIAL: 120,85 * 0,80 * 0,50 = 48,34 M³
2.1.3 | REATERRO DE VALA COM COMPACTAÇÃO MANUAL, COM MATERIAL DA OBRA
| UNIDADE: | M3
| QNT. TOTAL: | 48,47 M³
ELETRICO: 12,80*0,20*0,50 = 1,28 M³
AGUA FRIA: 29,50 * 0,15 * 0,50 = 2,21 M³
ESGOSTO: 29,10* 0,6 * 0,50 = 8,73 M³
PLUVIAL: 120,85 * 0,60 * 0,50 = 36,25 M³
2.1.4 | TRANSPORTE DE MATERIAL DE QUALQUER NATUREZA CARRINHO DE MÃO DMT <= 50 M
| UNIDADE: | M3
| QNT. TOTAL: | 16,38 M³
ELETRICO: 1,92 - 1,28 = 0,64 M³
AGUA FRIA: 2,95 - 2,21 = 0,74 M³
ESGOSTO: 11,64 - 8,73 = 2,91 M³
PLUVIAL: 48,34 - 36,25 = 12,09 M³
2.2 | MURO DE DIVISA E MURETAS - INCLUSO IMPLANTAÇÃO
2.2.1 | ESCAVAÇÃO MANUAL DE VALAS H <= 1,50 M
| UNIDADE: | M3
| QNT. TOTAL: | 28,12 M³
SAPATA MURETA: 0,55*0,70*0,75*11 = 3,17 M³
SAPATA MURO: 0,90*0,8*1,05*33 = 24,95 M³
2.2.2 | REATERRO MANUAL DE VALAS
| UNIDADE: | M3
| QNT. TOTAL: | 18,11 M³
SAPATA MURETA: 0,55*0,70*0,35*11 = 1,48 M³
SAPATA MURO: 0,90*0,8*0,70*33 = 16,63 M³
2.2.3 | TRANSPORTE DE MATERIAL DE QUALQUER NATUREZA CARRINHO DE MÃO DMT <= 50 M
| UNIDADE: | M3
| QNT. TOTAL: | 10,01 M³
SAPATA MURETA: 3,17-1,48 = 1,69 M³
SAPATA MURO: 24,95-16,63 = 8,32 M³
3 | FUNDAÇÕES
3.1 | CONCRETO ARMADO PARA FUNDAÇÕES - RADIER
3.1.1 | APLICAÇÃO DE LONA PRETA, ESP. 150 MICRAS, INCLUSIVE FORNECIMENTO.
| UNIDADE: | M2
| QNT. TOTAL: | 497.6
Memoria de calculo discriminada: Quantitativo retirado de projeto estrutural.
3.1.2 | FORMA E DESFORMA DE TÁBUA E SARRAFO, REAPROVEITAMENTO (3X) (FUNDAÇÃO)
| UNIDADE: | M2
| QNT. TOTAL: | 33.36
Memoria de calculo discriminada: Quantitativo retirado de projeto estrutural.
3.1.3 | ARMAÇÃO AÇO CA-50, DIAM. 6,3 (1/4) Á 12,5MM(1/2) -FORNECIMENTO/CORTE PERDA DE 10%) / DOBRA / COLOCAÇÃO
| UNIDADE: | KG
| QNT. TOTAL: | 9341.8
Memoria de calculo discriminada: Quantitativo retirado de projeto estrutural.
3.1.4 | FORNECIMENTO DE CONCRETO ESTRUTURAL, USINADO BOMBEADO, AUTO-ADENSÁVEL, COM FCK 30 MPA, INCLUSIVE LANÇAMENTO E ACABAMENTO.
| UNIDADE: | M3
| QNT. TOTAL: | 177.25
Memoria de calculo discriminada: Quantitativo retirado de projeto estrutural.
3.2 | FUNDAÇÃO DO CASTELO D'ÁGUA
3.2.1 | PERFURAÇÃO DE ESTACA BROCA A TRADO MECANIZADO D = 250 MM, COM CONCRETO FCK=20 MPA (COM ARMAÇÃO) - 7 M
| UNIDADE: | M
| QNT. TOTAL: | 35
Memoria de calculo discriminada: Quantitativo retirado de projeto estrutural.
3.2.2 | CORTE E PREPARO DE CABEÇA DE ESTACAS
| UNIDADE: | UN.
| QNT. TOTAL: | 5
Memoria de calculo discriminada: Quantitativo retirado de projeto estrutural.
3.2.3 | LASTRO DE CONCRETO MAGRO, E = 3 CM, PREPARO MECÂNICO, INCLUSOS LANÇAMENTO E ADENSAMENTO.
| UNIDADE: | M2
| QNT. TOTAL: | 4.85
Memoria de calculo discriminada: Quantitativo retirado de projeto estrutural.
3.2.4 | FORMA E DESFORMA DE COMPENSADO RESINADO, ESP.12MM, REAPROVEITAMENTO (3X) (FUNDAÇÃO)
| UNIDADE: | M2
| QNT. TOTAL: | 4.4
Memoria de calculo discriminada: Quantitativo retirado de projeto estrutural.
3.2.5 | ARMAÇÃO AÇO CA-50, DIAM. 6,3 (1/4) Á 12,5MM(1/2) -FORNECIMENTO/CORTE PERDA DE 10%) / DOBRA / COLOCAÇÃO
| UNIDADE: | KG
| QNT. TOTAL: | 258.22
Memoria de calculo discriminada: Quantitativo retirado de projeto estrutural.
3.2.6 | FORNECIMENTO E LANÇAMENTO DE CONCRETO ESTRUTURAL USINADO BOMBEADO FCK >= 25 MPA, BRITA 1
| UNIDADE: | M3
| QNT. TOTAL: | 18.1
Memoria de calculo discriminada: Quantitativo retirado de projeto estrutural.
3.3 | MURO DE DIVISA E MURETA - SAPATAS, BLOCOS, ESTACAS, BALDRAME E PILARETES - INCLUSO IMPLANTAÇÃO
3.3.1 | LASTRO DE CONCRETO MAGRO, E = 3 CM, PREPARO MECÂNICO, INCLUSOS LANÇAMENTO E ADENSAMENTO. (FUNDO SAPATAS E BLOCOS).
| UNIDADE: | M2
| QNT. TOTAL: | 44,11 M²
LASTRO SAPATA MURETA: 0,70*0,55*11=4,23 M²
LASTRO VIGAS MURETA; 2,5*0,15*11= 4,12 M²
LASTRO SAPATA MURO: 0,90*0,80*33 = 23,76 M²
LASTRO VIGAS MURO: 2,5*0,15*32 = 12,0 M²
3.3.2 | FORMA E DESFORMA PARA VIGA, SAPATA E PILARETES COM CHAPA DE COMPENSADO RESINADO, ESP. 10MM, REAPROVEITAMENTO (3X), EXCLUSIVE ESCORAMENTO
| UNIDADE: | M2
| QNT. TOTAL: | 281,95 M²
SAPATA MURETA: 2,14/2 = 1,07 * 11 = 11,77 M²
PILAR MURETA: 0,96/2 = 0,48 * 11 = 5,28 M²
VIGA MURETA: 1,38*7 = 9,66 M²
SAPATA MURO: 3,48/2 = 1,74 *33 = 57,42 M²
PILAR MURO: 3,96/2 = 1,98 * 33 = 65,34 M²
VIGAS MURO: VIGAS : 1,38*32 = 44,16 * 2 = 88,32 M²
VIGAS MURO: BALDRAME:1,38*32=44,16 M²
3.3.3 | ARMAÇÃO DE AÇO TIPO CA-50 6 A 12,5 MM (EXECUÇÃO, INCLUINDO PREPARO, DOBRAGEM, COLOCAÇÃO NAS FORMAS E TRANSPORTE DE TODOS OS MATERIAIS) | [5 empty] | PORTICO?
| UNIDADE: | KG
| QNT. TOTAL: | 874,26 KG
SAPATA MURETA: 12,9/2 = 6,45 * 11 = 70,95 KG
VIGA MURETA: 2,4 * 7 = 16,80 KG
PILAR MURO: 7,6/2 = 3,80 * 33 = 125,40 KG
0,80 EXTRA: 0,8*4*33 = 105,60 * 0,395 = 41,71 KG
SAPATA MURO: 20,8/2 = 10,40 * 33 = 343,20 KG
ARRANQUE: 2/1 = 1 * 33 = 33,0 KG
VIGA BALDRAME MURO: 2,4 * 32 = 76,80 KG
VIGA MURO: 2,6 * 32 = 83,20 *2 = 166,40 KG
3.3.4 | ARMAÇÃO DE PILAR OU VIGA DE UMA ESTRUTURA CONVENCIONAL DE CONCRETO ARMADO EM UM EDIFÍCIO DE MÚLTIPLOS PAVIMENTOS UTILIZANDO AÇO CA-60 DE 5,0 MM - MONTAGEM. AF_12/2015
| UNIDADE: | KG
| QNT. TOTAL: | 394,45 KG
SAPATA MURETA: 1,3/2 = 0,65 * 11 = 7,15 KG
ARRANQUE: 1,8/2 = 0,90 * 33 = 29,70 KG
SAPATA MURO: 2,6/2 = 1,30 * 33 = 42,90 KG
PILARES: 7,3/2 = 3,65 * 33 = 120,45 KG
EXTRA 0,80: 0,86* 5 * 33 = 141,90 * 0,154 = 21,85 KG
BALDRAME MURO: 1,8 * 32 = 57,60 kg
VIGAS MURO: 1,8* 32 = 57,60 * 2 = 115,20 KG
3.3.5 | CONCRETO DE CIMENTO PORTLAND, FCK >= 25,0 MPA (EXECUÇÃO, INCLUINDO O FORNECIMENTO E TRANSPORTE DOS AGREGADOS E LANÇAMENTO)
| UNIDADE: | M3
| QNT. TOTAL: | 21,70 M³
SAPATA MURETA: 0,26/2 = 0,13 * 11 = 1,57 M³
PILAR MURETA: 0,04/2 = 0,02 * 11 = 0,22 M³
VIGA MURETA; 0,07*7= 0,49 M³
SAPATA MURO: 0,5/2 = 0,25 * 33 = 8,25 M³
PILAR MURO: 0,30*0,15* 3* 33 = 4,45 M³
VIGA BALDRAME MURO: 0,07*32 = 2,24 M³
VIGAS MURO: 0,07*32 = 2,24 * 2 = 4,48 M³
4 | SUPERESTRUTURA
4.1 | CONCRETO ARMADO - PILARES
4.1.1 | FORMA E DESFORMA PARA PILAR DE MADEIRA COM TÁBUA E SARRAFO, REAPROVEITAMENTO (3X), EXCLUSIVE ESCORAMENTO.
| UNIDADE: | M2
| QNT. TOTAL: | 220
Memoria de calculo discriminada: Quantitativo retirado de projeto estrutural.
4.1.2 | ARMAÇÃO AÇO CA-50, DIAM. 6,3 (1/4) Á 12,5MM(1/2) -FORNECIMENTO/CORTE PERDA DE 10%) / DOBRA / COLOCAÇÃO
| UNIDADE: | KG
| QNT. TOTAL: | 563.1
Memoria de calculo discriminada: Quantitativo retirado de projeto estrutural.
4.1.3 | ARMAÇÃO DE AÇO CA-60 DIAM. 3,4 A 6,0MM-FORNECIMENTO/CORTE PERDA DE 10%) / DOBRA / COLOCAÇÃO.
| UNIDADE: | KG
| QNT. TOTAL: | 504.2
Memoria de calculo discriminada: Quantitativo retirado de projeto estrutural.
4.1.4 | FORNECIMENTO DE CONCRETO ESTRUTURAL, USINADO BOMBEADO, AUTO-ADENSÁVEL, COM FCK 25 MPA, INCLUSIVE LANÇAMENTO E ACABAMENTO.
| UNIDADE: | M3
| QNT. TOTAL: | 12.82
Memoria de calculo discriminada: Quantitativo retirado de projeto estrutural.
4.2 | CONCRETO ARMADO - VIGAS
4.2.1 | FORMA E DESFORMA PARA VIGA DE MADEIRA COM TÁBUA E SARRAFO, REAPROVEITAMENTO (3X), EXCLUSIVE ESCORAMENTO.
| UNIDADE: | M2
| QNT. TOTAL: | 281.26
Memoria de calculo discriminada: Quantitativo retirado de projeto estrutural.
4.2.2 | ARMAÇÃO AÇO CA-50, DIAM. 6,3 (1/4) Á 12,5MM(1/2) -FORNECIMENTO/CORTE PERDA DE 10%) / DOBRA / COLOCAÇÃO
| UNIDADE: | KG
| QNT. TOTAL: | 564.3
Memoria de calculo discriminada: Quantitativo retirado de projeto estrutural.
4.2.3 | ARMAÇÃO DE AÇO CA-60 DIAM. 3,4 A 6,0MM-FORNECIMENTO/CORTE PERDA DE 10%) / DOBRA / COLOCAÇÃO.
| UNIDADE: | KG
| QNT. TOTAL: | 264.5
Memoria de calculo discriminada: Quantitativo retirado de projeto estrutural.
4.2.4 | FORNECIMENTO DE CONCRETO ESTRUTURAL, USINADO BOMBEADO, AUTO-ADENSÁVEL, COM FCK 25 MPA, INCLUSIVE LANÇAMENTO E ACABAMENTO.
| UNIDADE: | M3
| QNT. TOTAL: | 16.54
Memoria de calculo discriminada: Quantitativo retirado de projeto estrutural.
4.3 | CONCRETO ARMADO PARA VERGAS
4.3.1 | VERGA PRÉ-MOLDADA EM CONCRETO ARMADO FCK = 15 MPA - 10X10CM, PARA JANELAS COM ATÉ 1,5 M DE VÃO.
| UNIDADE: | M
| QNT. TOTAL: | 5.6
JA06= 1,00 + 0,40= 1,40*4unidades = 5,60m
4.3.2 | VERGA PRÉ-MOLDADA EM CONCRETO ARMADO FCK = 15 MPA - 10X10CM, PARA JANELAS COM MAIS DE 1,5 M DE VÃO
| UNIDADE: | M
| QNT. TOTAL: | 75.92
(2,70*2)+(2,60*10)+(4,70*4)+(4,60*5)+(2,72*1)= 5,40+26,00+18,80+23,00+2,72 = 75,92m
4.3.3 | CONTRAVERGA PRÉ-MOLDADA EM CONCRETO ARMADO FCK = 15 MPA - 10X10CM, PARA VÃOS DE ATÉ 1,5 M DE COMPRIMENTO
| UNIDADE: | M
| QNT. TOTAL: | 5.6
JA06= 1,00 + 0,40= 1,40*4unidades = 5,60m
4.3.4 | CONTRAVERGA PRÉ-MOLDADA EM CONCRETO ARMADO FCK = 15 MPA - 10X10CM, PARA VÃOS DE MAIS DE 1,5 M DE COMPRIMENTO
| UNIDADE: | M
| QNT. TOTAL: | 75.92
(2,70*2)+(2,60*10)+(4,70*4)+(4,60*5)+(2,72*1)= 5,40+26,00+18,80+23,00+2,72 = 75,92m
4.3.5 | VERGA PRÉ-MOLDADA EM CONCRETO ARMADO FCK = 15 MPA - 10X10CM, PARA PORTAS COM ATÉ 1,5 M DE VÃO
| UNIDADE: | M
| QNT. TOTAL: | 33
1,50*22=33
4.3.6 | VERGA PRÉ-MOLDADA EM CONCRETO ARMADO FCK = 15 MPA - 10X10CM, PARA PORTAS COM MAIS DE 1,5 M DE VÃO
| UNIDADE: | M
| QNT. TOTAL: | 3
Memoria de calculo discriminada: porta de vidro da chegada
5 | SISTEMA DE VEDAÇÃO VERTICAL INTERNO E EXTERNO
5.1 | ALVENARIA DE VEDAÇÃO
5.1.1 | ALVENARIA DE VEDAÇÃO COM TIJOLO CERÂMICO FURADO, ESP. 14CM, PARA REVESTIMENTO, INCLUSIVE ARGAMASSA PARA ASSENTAMENTO
| UNIDADE: | M2
| QNT. TOTAL: | 861.62
Fachada Frontal (h=5,13) => 5,13*15,00 = 76,95m²
Fachada posterior (h= 5,13) => 5,13 * 15,00 = 76,95m²
Fachadas laterais (h= 2,97) => (2,97 x 30,35) + (22,60 x 2,97) + (6,15*1,10) = 90,14+67,12+6,77 = 164,03m²
Paredes internas (h=3,29) => (1,75+1,40+2,22+0,90+1,1+6,15+4,87+0,90+1,13+6,15+2,70+2,20+2,20+2,20+1,80+0,90+0,90+0,90+2,41+2,80+1,94+8,82+6,00+0,90+1,13+6,15+2,70+6,15+1,13+0,90+5,02+6,00+1,13+0,60+2,22+1,40+1,75+0,90+0,90+0,90+0,90) x 3,29 = 153,45*3,29 = 504,85m²
Paredes divisórias (h=2,71) => (1,00+0,90+0,90+0,90) x 2,71 = 3,70*2,71= 100,27m²
Muretas para apoio de bancadas e bancos=> cozinha: 3* (0,45*0,90) = 1,22m² sanitário: (0,35*0,40) + (0,60*0,40)= 0,14 + 0,24 = 0,38m² banheiro pne: 2 * (0,60*0,90) = 1,17m² muretas área de banho: (1,20*0,80) + (1,20*0,65) = 1,74m² (1,35*0,80)+(1,35*0,65) = 1,96m²
Total Parcial de alvenaria => 76,95 + 76,95 + 164,03 + 504,85 + 100,27 + 1,22 + 0,38 + 1,08 + 1,17 + 1,74 + 1,96 = 930,60m²
Desconto de vãos=> Portas (0,90 *2,10) x 22un= 41,58m² Porta de vidro (2,40*2,30)= 5,52m² JA01 (2,10*1,00)*2 = 4,20m² JA02 (4,00*1,00)*4 = 16,00m² JA03 (4,10*0,40)*4=6,56m² JA04 (2,00*0,40)*10= 8,00m² JA05 (4,00*0,40)=1,60m² JA06 (1,00*0,40)*4=1,60m² => Total Parcial de desconto= 85,06m²
Alvenaria do lanternim (h=1,26m) => (30,35*1,26)x2= 76,48 - (área de brise) = 76,48-14,20= 62,28m² + fechamento da lavanderia (1,00*2,40)=2,40m² => 62,28m²+2,40m² = 64,68m²
Desconto dos pilares => média de 54 pilares de (0,30*3,00) = 48,60m²
Total Geral de alvenaria= (930,60 + 64,68) - ( 85,06 + 48,50) = 995,28 - 133,56 = 861,62m²
5.1.2 | ALVENARIA DE VEDAÇÃO COM BLOCO DE CONCRETO, ESP. 14CM, PARA REVESTIMENTO, INCLUSIVE ARGAMASSA PARA ASSENTAMENTO
| UNIDADE: | M2
| QNT. TOTAL: | 259.57
Muretas externas (h=60cm) => (7,57+3,08+1,47+4,51)*0,60= 9,97m²
Muro de divisa (h=3,00m) => (9,84+13,88+2,99+16,29+8,60+11,71+11,01+5,95+10,19)*3,00 = 90,46mx3,00x=271,38m²
Pórtico entrada => (1,00+0,85+0,30+1,00)*2,45 = 3,15*2,45=7,71m² Platibanda (1,50+3,35+3,35)*0,30=9,70*0,30=2,91m² => 10,62m²
Desconto dos pilares => 36*(0,30*3,00)=32,40m²
Total geral de alvenaria de bloco de concreto=> (9,97 + 271,38 + 10,62) - 32,40 = 259,57m²
6 | ESQUADRIAS
6.1 | PORTAS DE MADEIRA
6.1.1 | PORTA DE ABRIR,MADEIRA DE LEI PRANCHETA PARA PINTURA COMPLETA 90 X 210CM,COM FERRAGENS EM FERRO LATONADO, CONFORME PROJETOS DE ESQUADRIAS (PM-01)
| UNIDADE: | UN.
| QNT. TOTAL: | 16
Serão utilizadas: 01 lavabo diretoria, 01 lavabo secretaria, 02 sanitário infantil, 02 fraldário, 01 copa de funcionários, 01 banheiro func. Fem, 01 banheiro func. Masculino, 02 cozinha, 01 despensa seca, 01 despensa fria, 01 lavanderia, 01 banheiro pne masc. , 01 banheiro pne fem. = total 16 unidades
6.1.2 | PORTA EM MADEIRA LEI (IPÊ), LISA 90 X 210CM,COM VISOR DE VIDRO 6MM (50X60CM), INCLUSIVE BATENTES E FERRAGENS (PM-02)
| UNIDADE: | UN.
| QNT. TOTAL: | 6
Serão utilizadas: 01 em cada sala de aula totalizando 04 unidades, 01 na secretaria e 01 na diretoria = total 06 unidades
6.1.3 | PORTA EM MADEIRA DE LEI REVESTIDA EM LAMINADO MELAMÍNICO, COM MARCO EM ALUMÍNIO ANODIZADO NATURAL, TARJETA LIVRE/OCUPADO E DOBRADIÇAS - 60 X 105 CM (PM-03)
| UNIDADE: | M2
QNT. TOTAL:
Serão utilizadas: 04 unidades no sanitário infantil.
6.2 | PORTAS EM ALUMÍNIO
6.2.1 | PORTÃO/PORTA EM ALUMÍNIO COR N/B/P, DE ABRIR, 02 FLS, VAZADO, EM TUBO QUADRADO 3"X1.1/2" HORIZONTAIS E ENGRADADO E 1.1/2"X1.1/2" VERTICAIS, COM ESPAÇAMENTO DE 12CM.(JANELA E PORTAO ABRIGO DE GÁS)
| UNIDADE: | M2
| QNT. TOTAL: | 4.2
Memoria de calculo discriminada: quantitativo retirado de projeto GLP, portao e grade do abrigo.
6.3 | PORTAS DE VIDRO - PV
6.3.1 | PORTA DE VIDRO TEMPERADO, COM FERRAGENS, INCLUSIVE VIDRO 10MM, CONFORME PROJETO DE ESQUADRIAS (PV-01 - 240x230)
| UNIDADE: | UN.
| QNT. TOTAL: | 1
Será utilizada uma porta de vidro na chegada.
6.4 | JANELAS DE VIDRO TEMPERADO - JA
6.4.1 | FORNECIMENTO E ASSENTAMENTO DE JANELA DE ALUMÍNIO, LINHA SUPREMA ACABAMENTO ANODIZADO, TIPO CORRER COM CONTRAMARCO, INCLUSIVE FORNECIMENTO DE VIDRO LISO DE 6MM, FERRAGENS E ACESSÓRIOS.
| UNIDADE: | M2
| QNT. TOTAL: | 41.14
JA01 = (2,10*1,00)*2=4,20m²
JA02= (4,00*1,00)*4=16,00M²
JA03= (4,10*0,40)*4= 6,56M²
JA04= (2,00*0,40)10=8,00M²
JA05= (4,00*0,40)*1,60M²
JA06= (1,00*0,40)*4=1,60M²
PASSA PRATO= (2,12*1,50) = 3,18M³ Total geral de janela: 4,20+16,00+6,56+8,00+1,60+1,60+3,18 = 41,14m²
6.4.2 | TELA DE NYLON TIPO MOSQUITEIRO COM MOLDURA EM ALUMINIO ANODIZADO NATURAL
| UNIDADE: | M2
| QNT. TOTAL: | 5.16
Bascula Cozinha: (4,20*0,60)=2,52m²
Basculas das despensas: (2,20*0,60)*2= 2,64m² Total geral: 2,52+2,64=5,16m²
6.5 | VIDROS
6.5.1 | VIDRO TEMPERADO INCOLOR , ESPESSURA 6MM, FORNECIMENTO E INSTALACAO, INCLUSIVE MASSA PARA VEDACAO (SECRETARIA)
| UNIDADE: | M2
| QNT. TOTAL: | 1.44
Fechamento do balcão da secretaria: (0,90*1,60)= 1,44m²
6.5.2 | ESPELHO CRISTAL, ESPESSURA 4MM, COM PARAFUSOS DE FIXACAO, SEM MOLDURA
| UNIDADE: | M2
| QNT. TOTAL: | 11.06
(0,80*0,40)*4= 1,28m²
(0,60*0,40)*4= 0,96m²
(0,90*0,40)*2=0,72m²
(0,90*3,00)*3=8,10m² Total geral: 11,06m²
6.6 | ESQUADRIAS METÁLICAS
6.6.1 | PORTÃO DE ABRIR COM GRADIL METÁLICO E TELA DE AÇO GALVANIZADO, INCLUSIVE PINTURA - FORNECIMENTO E INSTALAÇÃO (PO1, PO3)
| UNIDADE: | M2
| QNT. TOTAL: | 12.6
Portões externos: (2,10*1,50)*4=12,60m²
6.6.2 | GRADIL METALICO E TELA DE AÇO GALVANIZADO , INCLUSIVE PINTURA - FORNECIMENTO E INSTALAÇÃO .
| UNIDADE: | M2
| QNT. TOTAL: | 26.62
Gradil sobre mureta externa: (7,57+3,09+4,51+1,47)*1,60m=16,64*1,60=26,62m²
6.6.3 | GRADIL EM FERRO FIXADO EM VÃOS DE JANELAS, FORMADO POR BARRAS CHATAS 25X4,8 MM.
| UNIDADE: | M2
| QNT. TOTAL: | 39
JA01: (2,30*1,20)*2 = 5,52M²
JA02: (4,20*1,20)*4=20,16M²
JA04: (2,20*0,60)*6= 7,92M²
JA05: (4,20*0,60) = 2,52M²
JA06: (1,20*0,60)*4 = 2,88M² total geral: 5,52+20,16+7,92+2,52+2,88= 39,00m²
6.6.4 | GRADIL COM PORTÃO DE CORRER E/OU ABRIR, EM CANTONEIRA "L" DE 2 X 5/16" DOBRADA (MONTANTE), TRÊS BARRAS CHATAS 1 X 5/16" (HORIZONTAL) E BARRAS QUADRADAS 3/4" (VERTICAL) – (GRADIL COM PORTÃO NO PÁTIO)
| UNIDADE: | M2
| QNT. TOTAL: | 13.74
Fechamento do pátio: (6,25*1,56)+(1,50*2,66)= 9,75+3,99=13,74m²
6.6.5 | BRISE METÁLICO HUNTER DOUGLAS REF. 84R - SL4 COR PRATA OU SIMILAR, COM ESTRUTURA E MONTAGEM, EXCLUSIVE ANDAIMES OU PLATAFORMA
| UNIDADE: | M2
| QNT. TOTAL: | 14.2
(4,10*4)+(6*2,00) *0,50= 16,40+12,00 = 28,40 * 0,50 = 14,20m²
7 | SISTEMAS DE COBERTURA
7.1 | FORNECIMENTO, FABRICAÇÃO, TRANSPORTE E MONTAGEM DE ESTRUTURA METÁLICA EM PERFIS SOLDADOS COM TRAVAMENTO, INCLUSIVE PINTURA PRIMER
| UNIDADE: | KG
| QNT. TOTAL: | 6402
Memoria de calculo discriminada: quantitativo retirado do projeto de cobertura metálica.
7.2 | TELHAMENTO COM TELHA METÁLICA GALVANIZADA TRAPEZOIDAL, TIPO DUPLA TERMOACÚSTICA COM DUAS FACES TRAPEZOIDAIS, ESP 0,6MM PRÉ PINTADA EM DUAS FACES, COM ISOLAMENTO DE ESPUMA RÍGIDA DE POLIURETANO 30MM PINTADA NA COR BRANCA, INCLUSIVE ACESSÓRIOS PARA FIXAÇÃO, FORNECIMENTO E INSTALAÇÃO.
| UNIDADE: | M2
| QNT. TOTAL: | 501.5
Memoria de calculo discriminada: quantitativo retirado do projeto de cobertura metálica.
7.3 | CUMEEIRA EM TELHA DE ALUMÍNIO PINTADA NA COR BRANCA.
| UNIDADE: | M
| QNT. TOTAL: | 30.35
Memoria de calculo discriminada: quantitativo retirado do projeto de cobertura metálica.
7.4 | CALHA EM CHAPA DE AÇO GALVANIZADO NÚMERO 24, DESENVOLVIMENTO DE 50 CM INCLUSO TRANSPORTE VERTICAL.
| UNIDADE: | M
| QNT. TOTAL: | 60.7
Memoria de calculo discriminada: quantitativo retirado do projeto de cobertura metálica.
7.5 | RUFO E CONTRA-RUFO DE CHAPA GALVANIZADA Nº. 24, DESENVOLVIMENTO = 33 CM
| UNIDADE: | M
| QNT. TOTAL: | 105.7
30,35+30,35+15,00+15,00+15,00 (PARA COBERTURA EM POLICARBONATO)=105,70m
7.6 | CHAPIM METÁLICO, COM PINGADEIRA, CHAPA GALVANIZADA Nº 24, DESENVOLVIMENTO = 35 CM
| UNIDADE: | M
| QNT. TOTAL: | 130.16
Perímetro das platibandas: 15,00+15,00=30,00m
Perímetro do muro externo: 90,46m
Perímetro das platibandas do portico: 9,70m
total geral 90,46+30,00+9,70=130,16m
7.7 | COBERTURA EM POLICARBONATO COMPACTO CRISTAL ESP: 6MM, FIXADO EM ESTRUTURA DE METALON GALVANIZADO (FORNECIMENTO E INSTALAÇÃO)
| UNIDADE: | M2
| QNT. TOTAL: | 22.5
15,00*1,50=22,50m²
8 | IMPERMEABILIZAÇÃO
8.1 | IMPERMEABILIZACAO DE ALVENARIA COM EMULSÃO ASFALTICA, DUAS DEMAOS, TRÊS PRIMEIRAS FIADAS INTERNO E EXTERNO (H=0,60M).
| UNIDADE: | M2
| QNT. TOTAL: | 282.13
Perímetro total da obra*0,60*2 = 235,11*0,60*2=282,13m²
9 | REVESTIMENTOS INTERNOS E EXTERNOS
9.1 | CHAPISCO APLICADO EM ALVENARIAS E ESTRUTURAS DE CONCRETO INTERNAS, COM COLHER DE PEDREIRO. ARGAMASSA TRAÇO 1:3 COM PREPARO MANUAL. (INCLUSO CHAPISCO EM MURO DE DIVISA).
| UNIDADE: | M2
| QNT. TOTAL: | 2254.86
Área de alvenaria de bloco cerâmico: 872,24*2= 1744,48 - 2,40 (alvenaria de fechamento sobre o lavabo sera revestido apenas 1 lado) = 1742,08m²
Alvenaria de bloco de concreto: [(9,97+10,62)*2] + [(9,84*13,88)*3,00] + [(66,74*3,00)*2] = 41,18+71,16+400,44 = 512,78m²
Total geral de chapisco: 1742,08 + 512,78 = 2254,86m²
9.2 | REBOCO COM ARGAMASSA,TRAÇO1:2:6(CIMENTO,CAL E AREIA), ESP. 20MM, APLICAÇÃO MANUAL, PREPARO MECÂNICO.
| UNIDADE: | M2
| QNT. TOTAL: | 2254.86
idem área de chapisco.
9.3 | CERÂMICA ESMALTADA 20 X 20CM PEI IV, ASSENTADA COM ARGAMASSA PRÉ-FABRICADA, INCLUSIVE REJUNTAMENTO - CONFORME PROJETO - BRANCA
| UNIDADE: | M2
| QNT. TOTAL: | 404.89
Despensa seca: (2,93+2,93+2,20+2,20)*271 = 10,26*2,71 = 27,80m² - vãos de janela e porta = 27,80 - (0,90*2,10) - (2,00*0,40) = 27,80-1,89-0,80= 25,11m²
Despensa fria: (2,92+2,92+2,20+2,20)*2,71= 10,24*2,71 = 27,75 - (0,90*2,10)-(0,40*2,00)= 27,75 - 0,80-1,889 = 25,06m²
Lavanderia: (3,50+3,50+2,20+2,20)*2,71 = 11,40*2,71 = 30,90 - ( 0,90*2,10) - (0,40*2,00) = 30,90-0,80-1,89 = 28,21m²
Cozinha: (6,00+6,00+5,40+5,40+1,00+0,15+1,00) *2,71 = 24,95*2,71=67,61m² => 67,61-(0,90*2,10)-(4,00*0,40)-(2,0-1,50)= 67,61-1,89-1,60-3,15= 60,97m² => 60,97 + muretas de apoio das bancadas = 60,97 + [(0,36+0,36+0,15)*0,90]+[(0,45+0,45+0,15)*0,90]+[(0,45+0,45+0,15)*0,90] = 60,97+0,76+0,94+0,94=63,62-1,89-1,891,89=57,95m²
Copa de funcionários: (3,80+3,80+3,70+3,70)*2,71 = 15,00*2,71= 40,65m² - 1,89-1,89-1,89-1,89-0,80=32,30m²
Ban. De funcionario masc. Fem.: (2,15+2,15+1,83+1,83)*2,51=19,98 - 1,89-0,40=17,69*2=35,38m²
Ban. Pne masc. E fem.: (1,65+0,90+1,28+2,90+1,25+0,90+0,15+0,90+1,52+3,80)*2,51= 15,25*2,51=38,27-1,89-,8 = 35,58*2=71,16m²
Sanitário infantil: (4,01+0,90+0,15+0,90+1,84+2,70+1,84+0,90+0,15+0,90+4,01+2,70)*2,51=21,00*2,51=52,71-1,89-1,89-0,80-0,80=47,33+ alvenaria de apoio banco e bancada) = 47,33+[(0,35+0,35+0,15)*0,40]+[(0,40+0,40+0,15)*0,60]= 47,33+0,34+0,57=48,24m²+mureta de banho=48,24+(1,35*1,10)=49,72m²
Fraldário: (1,30+0,90+0,15+0,90+4,55+2,70+1,70+0,90+0,15+0,90+2,70+0,90+0,15+0,90+1,30+2,70)*2,51 = 22,80*2,51 = 57,22-1,89-1,89-0,80-0,80=51,84 + apoio de bancada = [(0,65+0,65+0,15)*0,60] + mureta de banho [(1,20*1,10)= 51,84+1,30+1,32= 54,46m²
Lavabos diretoria e secretaria: (1,60+1,60+1,40+1,40)*2,51=6,00*2,51=15,06-1,89-0,40=12,77*2=25,54m²
total geral: 25,11+25,06+28,21+57,95+32,30+35,38+71,16+49,72+54,46+25,54= 404,89m²
9.4 | CERÂMICA ESMALTADA 10 X 10 CM PEI IV OU MAIOR, ASSENTADA COM ARGAMASSA PRÉ-FABRICADA, INCLUSIVE REJUNTAMENTO - CONFORME PROJETO - AZUL.
| UNIDADE: | M2
| QNT. TOTAL: | 14.44
Ban. Masc. De funcionários: (7,06*0,20)=1,41m²
Ban. Pne masc.: (15,25-0,90)*0,20= 2,87m²
4 salas de aula (ver projeto de detalhamento): (0,38+0,90+4,72+4,20)=10,20*0,10=1,0*4=4,08m²
Fachadas: perímetro*0,10= 60,80*0,10=6,08mm²
Total geral : 1,41+2,87+4,08+6,08 = 14,44m²
9.5 | CERÂMICA ESMALTADA 10 X 10 CM PEI IV OU MAIOR, ASSENTADA COM ARGAMASSA PRÉ-FABRICADA, INCLUSIVE REJUNTAMENTO - CONFORME PROJETO - VERMELHO.
| UNIDADE: | M2
QNT. TOTAL:
Sanitário Infantil: (21,00-0,90-0,90)= 19,20*0,20 = 3,84m²
Fraldário: (22,80-0,90-0,90)*0,20=21,00*0,20=4,20m²
Ban. Pne fem: (15,25-0,90)*0,20=14,35*0,20=2,87m²
Ban. De funcionário fem.: (2,15+2,15+1,83+1,83)-0,90=7,06*0,20=1,41m²
Corredor e pátio: 68,92*0,10=6,90m²
Pórtico entrada: (0,30+0,15+0,30+0,15)*2,45=2,20m²
Total geral: 3,84+4,20+2,87+1,41+6,90+2,20= 21,42m²
9.6 | CERÂMICA ESMALTADA 10 X 10 CM PEI IV, ASSENTADA COM ARGAMASSA PRÉ-FABRICADA, INCLUSIVE REJUNTAMENTO - CONFORME PROJETO - BRANCO
| UNIDADE: | M2
| QNT. TOTAL: | 2.8
Secretaria: 13,19*0,10=1,32m²
Diretoria: 14,80*0,10=1,48m²
Total geral= 1,32+1,48 = 2,80m²
9.7 | CERÂMICA ESMALTADA 10 X 10 CM PEI IV, ASSENTADA COM ARGAMASSA PRÉ-FABRICADA, INCLUSIVE REJUNTAMENTO - CONFORME PROJETO - AMARELO.
| UNIDADE: | M2
| QNT. TOTAL: | 16.43
4 Salas de aula: (6,00+1,00+1,00)*0,10=8,00*0,10=0,80*4=3,20m²
Pórtico de entrada: [(1,00+1,00)*2,45]*2=9,80m²
(0,20+1,00+0,20)*2,45=3,43m² => 13,23m²
Total geral: 13,23+3,20= 16,43m²
9.8 | CERÂMICA ESMALTADA 10 X 10 CM PEI IV, ASSENTADA COM ARGAMASSA PRÉ-FABRICADA, INCLUSIVE REJUNTAMENTO - CONFORME PROJETO - CINZA
| UNIDADE: | M2
| QNT. TOTAL: | 407.39
Lavabos diretoria e secretaria: (1,60+1,60+1,40+1,40)-0,90=5,10*0,20=1,02 *2 = 2,04m²
Barramento secretaria (h=1,40): (1,95+0,40+1,75+0,65+1,60+5,10+0,38+0,90+0,23+0,23)*1,40=13,19*1,40=18,46m²
2,10*1,10=2,31m² 0,80*1,10=0,88m² 0,80*0,90=0,72m²
Barramento diretoria (h=1,40m): (5,10+0,38+0,90+2,07+1,95+0,40+1,75+0,65+1,60)*1,40=14,80*1,40=20,72+(1,10*2,10)=20,72+2,31=23,03m²
Barramento salas de aula: (6,00+4,72+0,90+0,38+4,20+1,00+1,00)*1,40=18,20*1,40=25,48m²+(4,00*1,10)=25,48+4,40=29,88m²*4salas=119,52m²
Barramento corredor e pátio: (2,37+0,90+0,23+0,90+5,02+0,90+0,23+0,90+3,00+0,90+0,23+0,90+5,12+4,92+0,38+3,65+1,45+5,05+1,94+0,90+0,23+0,90+0,15+0,90+0,23+0,90+1,94+8,97+0,90+0,23+0,90+3,00+0,900,23+0,90+5,02+0,90+0,23+0,90+0,38+0,32)=68,92*1,40=96,48 + (2,12*0,70) + (0,80*1,10) + (0,80*0,90) + (6,15*1,10) = 96,48+1,48+0,88+0,72+6,77=106,33m²
Barramento fachadas: (2,10+2,10+2,10+2,10+4,65+5,00+5,10+15,00+13,00+5,00+4,65)*1,40= 85,12 + [(2,10+2,10+4,00+4,00+4,00+4,00+4,00+6,15)*1,10] = 85,12+28,99 = 114,11m²
Muretas externas (h=0,60m): (3,09+7,57+4,51+1,47)*0,60=16,64*0,60=9,98m²*2=19,96m²
Total geral: 2,04+18,49+2,31+0,88+0,72+23,03+119,52+106,33+114,11+19,96= 407,39
9.9 | FORRO DE GESSO ACARTONADO ESTRUTURADO COM ALÇAPÃO DE VISITA - FORNECIMENTO E MONTAGEM
| UNIDADE: | M2
| QNT. TOTAL: | 424.58
Forro de gesso = área de piso=> 6,44+6,44+7,70+32,40+59,80+3,92+3,92+14,60+9,96+9,96+34,85+60,70+16,20+16,20+34,85+34,85+16,23+16,23+2,24+2,4=424,58m²
10 | REVESTIMENTOS DE PISOS INTERNOS E EXTERNOS
10.1 | PAVIMENTAÇÃO INTERNA
10.1.1 | CONTRAPISO E PONTE DE ADERÊNCIA EM ARGAMASSA TRAÇO 1:4 (CIMENTO E AREIA), PREPARO MECÂNICO COM BETONEIRA 400 L, APLICADO EM ÁREAS SECAS SOBRE LAJE, ADERIDO, ESPESSURA 2CM
| UNIDADE: | M2
| QNT. TOTAL: | 424.58
área de piso=> 6,44+6,44+7,70+32,40+59,80+3,92+3,92+14,60+9,96+9,96+34,85+60,70+16,20+16,20+34,85+34,85+16,23+16,23+2,24+2,4=424,58m²
10.1.2 | PISO CERÂMICO PEI-5 - 60 X 60 CM ANTIDERRAPANTE (PREÇO MÉDIO), ASSENTADO COM ARGAMASSA PRÉ-FABRICADA, INCLUSIVE REJUNTAMENTO.
| UNIDADE: | M2
| QNT. TOTAL: | 424.58
área de piso=> 6,44+6,44+7,70+32,40+59,80+3,92+3,92+14,60+9,96+9,96+34,85+60,70+16,20+16,20+34,85+34,85+16,23+16,23+2,24+2,4=424,58m²
10.1.3 | PISO PODO TÁTIL INTERNO DE ALERTA EM BORRACHA 25X25CM ASSENTAMENTO COM COLA VINIL (FORNECIMENTO E ASSENTAMENTO)
| UNIDADE: | M2
| QNT. TOTAL: | 9.06
145 placas * (0,25*0,25)= 145*0,0625= 9,06m²
10.1.4 | PISO PODO TÁTIL INTERNO DIRECIONAL EM BORRACHA 25X25CM ASSENTAMENTO COM COLA VINIL (FORNECIMENTO E ASSENTAMENTO)
| UNIDADE: | M2
| QNT. TOTAL: | 11.75
188 placas (0,25*0,25) = 11,75m²
10.1.5 | SOLEIRA DE GRANITO BRANCO DALLAS E = 2 CM.
| UNIDADE: | M2
| QNT. TOTAL: | 3.7
PV01: (2,44*0,15)=0,37m²
PM01 e PM02: (0,94*0,15)*22=3,10m²
Pátio: (1,54*0,15)= 0,23m²
Total geral: 0,37+3,10+0,23= 3,70m²
10.2 | PAVIMENTAÇÃO EXTERNA
10.2.1 | EXECUÇÃO DE PASSEIO (CALÇADA) OU PISO DE CONCRETO COM CONCRETO MOLDADO IN LOCO, FEITO EM OBRA, ACABAMENTO CONVENCIONAL, NÃO ARMADO, COM JUNTA PLASTICA A CADA 1,20M, E=7CM.
| UNIDADE: | M3
| QNT. TOTAL: | 105
(28,50+41,50)*1,50=105,00M²
10.2.2 | PISO EM CONCRETO, PREPARADO EM OBRA COM BETONEIRA, FCK13,5MPA, SEM ARMAÇÃO, ACABAMENTO RÚSTICO,ESP.8CM,INCLUSIVEFORNECIMENTO, LANÇAMENTO, ADENSAMENTO, SARRAFEAMENTO, INCLUSIVE JUNTA DE DILATAÇÃO. (CALÇADA ENTORNO DA EDIFICAÇÃO).
| UNIDADE: | M2
| QNT. TOTAL: | 249.95
Quantitativo de área retirado do projeto: 38,65+82,55+138,75=249,95m²
10.2.3 | EXECUÇÃO DE PASSEIO EM PISO INTERTRAVADO, COM BLOCO 16 FACES DE 22 X 11 CM, ESPESSURA 6 CM, FCK 35MPA, ASSENTADOS SOBRE COLCHÃO DE AREIA. (ESTACIONAMENTO E ÁREA INTERNA DESCOBERTA).
| UNIDADE: | M2
| QNT. TOTAL: | 158.11
Quantitativo de área retirado do projeto: 128,70+29,41=158,11m²
10.2.4 | PISO PODOTÁTIL DE ALERTA EXTERNO EM PRÉ-MOLDADO - 5 MPA, DE CONCRETO ESP. 3CM, ASSENTADO COM ARGAMASSA (FORNECIMENTO E ASSENTAMENTO),
| UNIDADE: | M2
| QNT. TOTAL: | 3.31
53 placas * (0,25*0,25) = 3,31m²
10.2.5 | PISO PODOTÁTIL DE DIRECIONAL EXTERNO EM PRÉ-MOLDADO - 5 MPA, DE CONCRETO ESP. 3CM, ASSENTADO COM ARGAMASSA (FORNECIMENTO E ASSENTAMENTO)
| UNIDADE: | M2
| QNT. TOTAL: | 5.06
81 placas * ( 0,25*0,25) = 5,06m²
10.2.6 | ASSENTAMENTO DE GUIA (MEIO-FIO) EM TRECHO RETO, CONFECCIONADA EM CONCRETO PRÉ-FABRICADO, DIMENSÕES 100X15X13X30 CM (COMPRIMENTO X BASE INFERIOR X BASE SUPERIOR X ALTURA), REJUNTADO COM ARGAMASSA, INCLUINDO ESCAVAÇÃO E REATERRO.
| UNIDADE: | M
| QNT. TOTAL: | 41.5
Memoria de calculo discriminada: meio fio na parte frontal do lote 41,50m lineares
10.2.7 | PLANTIO DE GRAMA ESMERALDA EM PLACAS, INCLUSIVE TERRA VEGETAL E CONSERVAÇÃO POR 30 DIAS (JARDINS E ÁREA FUNDOS).
| UNIDADE: | M2
| QNT. TOTAL: | 114.38
quantitativo de áreas retirado do projeto: 31,52+25,66+57,20 = 114,38m²
11 | PINTURA
11.1 | PREPARAÇÃO PARA EMASSAMENTO OU PINTURA (LÁTEX/ACRÍLICA) EM PAREDES E TETOS, INCLUSIVE UMA (1) DEMÃO DE SELADOR ACRÍLICO
| UNIDADE: | M2
| QNT. TOTAL: | 1412.32
Área total a ser pintada:
Teto = área de gesso = 424,58m²
Pintura interna: Secretaria: (13,19*1,11) + (2,10*0,61) + (0,90*0,61) + (0,90*0,61) + (1,60*0,51) = 14,64+2,38+0,82= 17,84m²
Diretoria: (14,80*1,11) + (2,10*0,61) + (0,90*0,61) + (0,90*0,61) = 16,43+2,38 = 18,81m²
Salas de aula (x4): [(18,20*1,11)+(0,90*0,61)+(0,90*0,61)+(4,00*0,61)]-(4,10*0,40) = (20,20+3,54)-1,64=23,74-1,64=22,10*4=88,40m²
Corredor: (2,37+0,90+0,23+0,90+5,02+0,90+0,23+0,90+3,00+0,90+0,23+0,90+5,11+4,92+0,38+2,40+8,97+0,90+0,23+0,90+3,00+,90+0,23+0,90+5,02+0,90+0,23+0,90+0,38+0,38)=53,13*(450-1,60)= 53,13*2,90=154,07 - (vãos de janelas) = 154,07 - [4*(4,10*0,40)]-[4*(2,00*0,40)]= 154,07-6,56-3,20=144,31 + parte acima das portas e balcão da secretaria = 144,31 + (8*2,40)+(2,30*2,12)+(1,60*2,30)= 144,31+19,20+4,88+3,68=172,07 - vãos do brise = 172,07-14,20=157,87m²
Pátio: (1,94+0,90+0,23+0,90+0,15+0,90+0,23+0,90+1,94+5,05+1,45+1,25)*1,11=15,84*1,11=17,58m²
Pintura Externa: Fachada "frontal": h=( 5,13-,50)=3,53m=> (2,10+2,10+2,10+2,10)*3,53 + (2,10*3,03)+(2,40*2,83)+(2,10*3,03)=> 29,65+6,36+6,6+6,79=49,16m²
Fachadas laterais= h (2,97m-1,50=1,47m) => (4,65+5,00+13,00+5,10+5,00+4,65)*1,47= 37,40*1,47=54,98m² - área das basculas - [(4*(2,00*0,40)+[4*(1,00*0,40)]+(4,00*0,40)=>54,98-3,20-1,60-1,60=48,58 + áreas acima das janelas = [4*(4,00*0,87)]+(7,75*0,87)=13,92+6,74=20,66 => 48,58+20,66=69,24m²
Fachada posterior= (15,00*3,63)-(2,00*0,40)-(2,00*0,40)= 54,45-0,80-0,80 = 52,85m²
Muro de divisa: idem area de reboco = 512,78m²
Platibanda do pórtico: (3,85+3,85+1,50+1,50)*0,30=3,21m²
total geral: 424,58+17,84+18,81+88,40+157,87+17,58+49,16+69,24+52,85+512,78+3,21 = 1412,32
11.2 | EMASSAMENTO EM PAREDES INTERNAS COM MASSA CORRIDA (PVA),DUAS(2)DEMÃOS, INCLUSIVE LIXAMENTO PARA PINTURA.
| UNIDADE: | M2
| QNT. TOTAL: | 300.5
Pintura interna: Secretaria: (13,19*1,11) + (2,10*0,61) + (0,90*0,61) + (0,90*0,61) + (1,60*0,51) = 14,64+2,38+0,82= 17,84m²
Diretoria: (14,80*1,11) + (2,10*0,61) + (0,90*0,61) + (0,90*0,61) = 16,43+2,38 = 18,81m²
Salas de aula (x4): [(18,20*1,11)+(0,90*0,61)+(0,90*0,61)+(4,00*0,61)]-(4,10*0,40) = (20,20+3,54)-1,64=23,74-1,64=22,10*4=88,40m²
Corredor: (2,37+0,90+0,23+0,90+5,02+0,90+0,23+0,90+3,00+0,90+0,23+0,90+5,11+4,92+0,38+2,40+8,97+0,90+0,23+0,90+3,00+,90+0,23+0,90+5,02+0,90+0,23+0,90+0,38+0,38)=53,13*(450-1,60)= 53,13*2,90=154,07 - (vãos de janelas) = 154,07 - [4*(4,10*0,40)]-[4*(2,00*0,40)]= 154,07-6,56-3,20=144,31 + parte acima das portas e balcão da secretaria = 144,31 + (8*2,40)+(2,30*2,12)+(1,60*2,30)= 144,31+19,20+4,88+3,68=172,07 - vãos do brise = 172,07-14,20=157,87m²
Pátio: (1,94+0,90+0,23+0,90+0,15+0,90+0,23+0,90+1,94+5,05+1,45+1,25)*1,11=15,84*1,11=17,58m²
Total geral: 17,84+18,81+88,40+157,87+17,58=300,50m²
11.3 | EMASSAMENTO EM TETOS COM MASSA CORRIDA (PVA),DUAS(2)DEMÃOS, INCLUSIVE LIXAMENTO PARA PINTURA.
| UNIDADE: | M2
| QNT. TOTAL: | 424.58
Forro de gessoo=> 6,44+6,44+7,70+32,40+59,80+3,92+3,92+14,60+9,96+9,96+34,85+60,70+16,20+16,20+34,85+34,85+16,23+16,23+2,24+2,4=424,58m²
11.4 | APLICAÇÃO MANUAL DE PINTURA COM TINTA LÁTEX ACRÍLICA EM PAREDES, DUAS DEMÃOS - SOBRE PAREDES INTERNAS, EXTERNAS.
| UNIDADE: | M2
| QNT. TOTAL: | 987.74
Pintura interna: Secretaria: (13,19*1,11) + (2,10*0,61) + (0,90*0,61) + (0,90*0,61) + (1,60*0,51) = 14,64+2,38+0,82= 17,84m²
Diretoria: (14,80*1,11) + (2,10*0,61) + (0,90*0,61) + (0,90*0,61) = 16,43+2,38 = 18,81m²
Salas de aula (x4): [(18,20*1,11)+(0,90*0,61)+(0,90*0,61)+(4,00*0,61)]-(4,10*0,40) = (20,20+3,54)-1,64=23,74-1,64=22,10*4=88,40m²
Corredor: (2,37+0,90+0,23+0,90+5,02+0,90+0,23+0,90+3,00+0,90+0,23+0,90+5,11+4,92+0,38+2,40+8,97+0,90+0,23+0,90+3,00+,90+0,23+0,90+5,02+0,90+0,23+0,90+0,38+0,38)=53,13*(450-1,60)= 53,13*2,90=154,07 - (vãos de janelas) = 154,07 - [4*(4,10*0,40)]-[4*(2,00*0,40)]= 154,07-6,56-3,20=144,31 + parte acima das portas e balcão da secretaria = 144,31 + (8*2,40)+(2,30*2,12)+(1,60*2,30)= 144,31+19,20+4,88+3,68=172,07 - vãos do brise = 172,07-14,20=157,87m²
Pátio: (1,94+0,90+0,23+0,90+0,15+0,90+0,23+0,90+1,94+5,05+1,45+1,25)*1,11=15,84*1,11=17,58m²
Pintura Externa: Fachada "frontal": h=( 5,13-,50)=3,53m=> (2,10+2,10+2,10+2,10)*3,53 + (2,10*3,03)+(2,40*2,83)+(2,10*3,03)=> 29,65+6,36+6,6+6,79=49,16m²
Fachadas laterais= h (2,97m-1,50=1,47m) => (4,65+5,00+13,00+5,10+5,00+4,65)*1,47= 37,40*1,47=54,98m² - área das basculas - [(4*(2,00*0,40)+[4*(1,00*0,40)]+(4,00*0,40)=>54,98-3,20-1,60-1,60=48,58 + áreas acima das janelas = [4*(4,00*0,87)]+(7,75*0,87)=13,92+6,74=20,66 => 48,58+20,66=69,24m²
Fachada posterior= (15,00*3,63)-(2,00*0,40)-(2,00*0,40)= 54,45-0,80-0,80 = 52,85m²
Muro de divisa: idem area de reboco = 512,78m²
Platibanda do pórtico: (3,85+3,85+1,50+1,50)*0,30=3,21m²
Total geral:17,84+18,81+88,40+157,87+17,58+49,16+69,24+52,85+512,78+3,21=987,74
11.5 | APLICAÇÃO MANUAL DE PINTURA COM TINTA LÁTEX PVA EM TETO, DUAS DEMÃOS - SOBRE TETO.
| UNIDADE: | M2
| QNT. TOTAL: | 424.58
6,44+6,44+7,70+32,40+59,80+3,92+3,92+14,60+9,96+9,96+34,85+60,70+16,20+16,20+34,85+34,85+16,23+16,23+2,24+2,4=424,58m²
11.6 | PINTURA ESMALTE ACETINADO PARA MADEIRA, DUAS DEMÃOS, SOBRE FUNDO NIVELADOR BRANCO EM ESQUADRIAS DE MADEIRA
| UNIDADE: | M2
| QNT. TOTAL: | 83.16
22 portas = (0,90*2,10)*22*2=83,16m²
11.7 | PINTURA ACRÍLICA EM PISO CIMENTADO DUAS DEMÃOS, DEMARCAÇÃO VAGA GARAGEM ACESSIVEL.
| UNIDADE: | M2
QNT. TOTAL:
(6,50*0,20)*4=5,20m² + vaga acessivel => 5,20+ (6,50*1,60)+(2,00*2,00) = 5,20+10,40+4,00= 19,60m²
11.8 | PINTURA ESMALTE EM ESQUADRIAS DE FERRO,DUAS(2)DEMÃOS,INCLUSIVE UMA (1) DEMÃO DE FUNDO ANTICORROSIVO
| UNIDADE: | M2
| QNT. TOTAL: | 110.13
área gradil do pátio + grades das janelas *2 = 13,74+39,00=52,74*2=105,48m² + pintura da cobertura de policarbonato= (11*1,50)+(2*15,00) = 46,50*0,05*2= 4,65m²
12 | INSTALAÇÃO HIDRÁULICA
12.1 | TUBULAÇÕES E CONEXÕES DE PVC RÍGIDO
12.1.1 | FORNECIMENTO E ASSENTAMENTO DE TUBO PVC RÍGIDO SOLDÁVEL, ÁGUA FRIA, DN 20 MM (1/2"), INCLUSIVE CONEXÕES
| UNIDADE: | M
| QNT. TOTAL: | 35.15
Memoria de calculo discriminada: quantitativo retirado do projeto hidrossanitario e pluvial.
12.1.2 | TUBO, PVC, SOLDÁVEL, DN 25MM - FORNECIMENTO E INSTALAÇÃO
| UNIDADE: | M
| QNT. TOTAL: | 113.12
Memoria de calculo discriminada: quantitativo retirado do projeto hidrossanitario e pluvial.
12.1.3 | FORNECIMENTO E ASSENTAMENTO DE TUBO PVC RÍGIDO SOLDÁVEL, ÁGUA FRIA, DN 50 MM (1.1/2"), INCLUSIVE CONEXÕES
| UNIDADE: | M
| QNT. TOTAL: | 55.72
Memoria de calculo discriminada: quantitativo retirado do projeto hidrossanitario e pluvial.
12.1.4 | FORNECIMENTO E ASSENTAMENTO DE TUBO PVC RÍGIDO SOLDÁVEL, ÁGUA FRIA, DN 75 MM (2.1/2"), INCLUSIVE CONEXÕES.
| UNIDADE: | M
| QNT. TOTAL: | 52.89
Memoria de calculo discriminada: quantitativo retirado do projeto hidrossanitario e pluvial.
12.1.5 | FORNECIMENTO E ASSENTAMENTO DE TUBO PVC RÍGIDO SOLDÁVEL, ÁGUA FRIA, DN 85 MM (3"), INCLUSIVE CONEXÕES.
| UNIDADE: | M
| QNT. TOTAL: | 137.42
Memoria de calculo discriminada: quantitativo retirado do projeto hidrossanitario e pluvial.
12.2 | REGISTROS
12.2.1 | REGISTRO DE GAVETA BRUTO, LATÃO, ROSCÁVEL, 1/2", COM ACABAMENTO E CANOPLA CROMADOS. FORNECIDO E INSTALADO
| UNIDADE: | UN.
| QNT. TOTAL: | 1
Memoria de calculo discriminada: quantitativo retirado do projeto hidrossanitario e pluvial.
12.2.2 | REGISTRO DE GAVETA BRUTO, LATÃO, ROSCÁVEL, 3/4", COM ACABAMENTO E CANOPLA CROMADOS. FORNECIDO E INSTALADO
| UNIDADE: | UN.
| QNT. TOTAL: | 18
Memoria de calculo discriminada: quantitativo retirado do projeto hidrossanitario e pluvial.
12.2.3 | REGISTRO DE GAVETA BRUTO, LATÃO, ROSCÁVEL, 2 1/2", FORNECIMENTO E INSTALAÇÃO.
| UNIDADE: | UN.
| QNT. TOTAL: | 2
Memoria de calculo discriminada: quantitativo retirado do projeto hidrossanitario e pluvial.
12.2.4 | REGISTRO DE GAVETA BRUTO, LATÃO, ROSCÁVEL, 3 1/2", FORNECIMENTO E INSTALAÇÃO.
| UNIDADE: | UN.
| QNT. TOTAL: | 3
Memoria de calculo discriminada: quantitativo retirado do projeto hidrossanitario e pluvial.
12.2.5 | REGISTRO DE PRESSÃO BRUTO, LATÃO, ROSCÁVEL, 3/4", COM ACABAMENTO E CANOPLA CROMADOS. FORNECIDO E INSTALADO
| UNIDADE: | UN.
| QNT. TOTAL: | 8
Memoria de calculo discriminada: quantitativo retirado do projeto hidrossanitario e pluvial.
13 | DRENAGEM DE ÁGUAS PLUVIAIS
13.1 | TUBULAÇÕES E CONEXÕES DE PVC
13.1.1 | FORNECIMENTO E ASSENTAMENTO DE TUBO PVC RÍGIDO, DRENAGEM/PLUVIAL, PBV - SÉRIE NORMAL, DN 75 MM DN 3", INCLUSIVE CONEXÕES.
| UNIDADE: | M
| QNT. TOTAL: | 58.25
Memoria de calculo discriminada: quantitativo retirado do projeto hidrossanitario e pluvial.
13.1.2 | FORNECIMENTO E ASSENTAMENTO DE TUBO PVC RÍGIDO, DRENAGEM/PLUVIAL, PBV - SÉRIE NORMAL, DN 100 MM (4"), INCLUSIVE CONEXÕES.
| UNIDADE: | M
| QNT. TOTAL: | 33.56
Memoria de calculo discriminada: quantitativo retirado do projeto hidrossanitario e pluvial.
13.1.3 | FORNECIMENTO E ASSENTAMENTO DE TUBO PVC RÍGIDO, DRENAGEM/PLUVIAL, PBV - SÉRIE NORMAL, DN 150 MM (6"), INCLUSIVE CONEXÕES
| UNIDADE: | M
| QNT. TOTAL: | 63.06
Memoria de calculo discriminada: quantitativo retirado do projeto hidrossanitario e pluvial.
13.1.4 | FORNECIMENTO E ASSENTAMENTO DE TUBO PVC RÍGIDO, DN 250 MM (10"), INCLUSIVE CONEXÕES
| UNIDADE: | M
| QNT. TOTAL: | 33.41
Memoria de calculo discriminada: quantitativo retirado do projeto hidrossanitario e pluvial.
13.1.5 | CAIXA ENTERRADA HIDRÁULICA RETANGULAR, EM ALVENARIA COM BLOCOS DE CONC RETO, DIMENSÕES INTERNAS: 0,8X0,8X0,6 M PARA REDE DE DRENAGEM. AF_05/2018
| UNIDADE: | UN.
| QNT. TOTAL: | 6
Memoria de calculo discriminada: quantitativo retirado do projeto hidrossanitario e pluvial.
13.2 | ACESSÓRIOS
13.2.1 | CANALETA PARA DRENAGEM, PRÉ-MOLDADA, TIPO MEIA CANA, DIÂMETRO 30CM, EXCLUSIVE TAMPA, INCLUSIVE ASSENTAMENTO EM ARGAMASSA, TRAÇO 1:3 (CIMENTO E AREIA), ESCAVAÇÃO, TRANSPORTE E RETIRADA DO MATERIAL ESCAVADO (EM CAÇAMBA) - CAPTAÇÃO DOS TALUDES
| UNIDADE: | M
| QNT. TOTAL: | 66.15
Memoria de calculo discriminada: canaleta a ser instalada na parte porteior do lote e lateral esquerda.
13.2.2 | RALO HEMISFÉRICO (FORMATO ABACAXI) DE FERRO FUNDIDO, Ø75MM, FORNECIMENTO E INSTALAÇÃO
| UNIDADE: | UN.
| QNT. TOTAL: | 14
Memoria de calculo discriminada: quantitativo retirado do projeto hidrossanitario e pluvial.
13.2.3 | RALO HEMISFÉRICO (FORMATO ABACAXI) DE FERRO FUNDIDO, Ø100MM, FORNECIMENTO E INSTALAÇÃO
| UNIDADE: | UN.
| QNT. TOTAL: | 2
Memoria de calculo discriminada: quantitativo retirado do projeto hidrossanitario e pluvial.
14 | INSTALAÇÃO SANITÁRIA
14.1 | TUBO PVC, SERIE NORMAL, ESGOTO PREDIAL, DN 50 MM, FORNECIDO E INSTALADO EM RAMAL DE DESCARGA OU RAMAL DE ESGOTO SANITÁRIO
| UNIDADE: | M
| QNT. TOTAL: | 87.99
Memoria de calculo discriminada: quantitativo retirado do projeto hidrossanitario e pluvial.
14.2 | TUBO PVC, SÉRIE R, DN 75 MM, FORNECIDO E INSTALADO
| UNIDADE: | M
| QNT. TOTAL: | 14.22
Memoria de calculo discriminada: quantitativo retirado do projeto hidrossanitario e pluvial.
14.3 | TUBO PVC, SERIE NORMAL, ESGOTO PREDIAL, DN 100 MM, FORNECIDO E INSTALADO EM RAMAL DE DESCARGA OU RAMAL DE ESGOTO SANITÁRIO
| UNIDADE: | M
| QNT. TOTAL: | 93.8
Memoria de calculo discriminada: quantitativo retirado do projeto hidrossanitario e pluvial.
14.4 | TUBO PVC, SERIE NORMAL, ESGOTO PREDIAL, DN 150 MM, FORNECIDO E INSTALADO EM SUBCOLETOR AÉREO DE ESGOTO SANITÁRIO
| UNIDADE: | M
| QNT. TOTAL: | 17.13
Memoria de calculo discriminada: quantitativo retirado do projeto hidrossanitario e pluvial.
14.5 | CAIXA SIFONADA, PVC, DN 150 X 185 X 75 MM, JUNTA ELÁSTICA, FORNECIDA E INSTALADA EM RAMAL DE DESCARGA OU EM RAMAL DE ESGOTO SANITÁRIO
| UNIDADE: | UN.
| QNT. TOTAL: | 19
Memoria de calculo discriminada: quantitativo retirado do projeto hidrossanitario e pluvial.
14.6 | CAIXA DE GORDURA SIMPLES (CAPACIDADE: 36L), RETANGULAR, EM ALVENARIA COM TIJOLOS CERÂMICOS MACIÇOS, DIMENSÕES INTERNAS = 0,2X0,4 M, ALTURA INTERNA = 0,8 M.
| UNIDADE: | UN.
| QNT. TOTAL: | 4
Memoria de calculo discriminada: quantitativo retirado do projeto hidrossanitario e pluvial.
14.7 | CAIXA DE INSPEÇÃO 80X80X80CM EM ALVENARIA - ESCAVAÇÃO E CONFECÇÃO.
| UNIDADE: | UN.
| QNT. TOTAL: | 4
Memoria de calculo discriminada: quantitativo retirado do projeto hidrossanitario e pluvial.
14.8 | RALO SIFONADO, PVC, DN 100 X 40 MM, JUNTA SOLDÁVEL, FORNECIDO E INSTALADO EM RAMAL DE DESCARGA OU EM RAMAL DE ESGOTO SANITÁRIO
| UNIDADE: | UN.
| QNT. TOTAL: | 2
Memoria de calculo discriminada: quantitativo retirado do projeto hidrossanitario e pluvial.
14.9 | RALO SIFONADO PVC CÔNICO ALTURA REGULÁVEL 100 X 40 MM COM GRELHA METÁLICA
| UNIDADE: | UN.
| QNT. TOTAL: | 3
Memoria de calculo discriminada: quantitativo retirado do projeto hidrossanitario e pluvial.
15 | LOUÇAS E METAIS
15.1 | BACIA SANITÁRIA (VASO) DE LOUÇA COM CAIXA ACOPLADA, COR BRANCA, INCLUSIVE ACESSÓRIOS DE FIXAÇÃO/VEDAÇÃO, ENGATE FLEXÍVEL METÁLICO, FORNECIMENTO, INSTALAÇÃO E REJUNTAMENTO
| UNIDADE: | UN.
| QNT. TOTAL: | 6
Serão utilizados: 01 lavabo secretaria, 01 lavabo diretoria, 01 ban. Funcionario masc., 01 ban. De funcionario fem., 01 banheiro pne masc, 01 ban. Pne fem. = total 06 unidades
15.2 | BACIA SANITÁRIA (VASO) DE LOUÇA CONVENCIONAL INFANTIL, COR BRANCA, INCLUSIVE ACESSÓRIOS DE FIXAÇÃO/VEDAÇÃO, VÁLVULA DE DESCARGA METÁLICA COM ACIONAMENTO DUPLO, TUBO DE LIGAÇÃO DE LATÃO COM CANOPLA, FORNECIMENTO, INSTALAÇÃO E REJUNTAMENTO
| UNIDADE: | UN.
| QNT. TOTAL: | 5
Serão utilizados: 04 sanitário infantil, 01 fraldário = total 05 unidades
15.3 | ASSENTO PLÁSTICO PARA VASO - COR BRANCO
| UNIDADE: | UN.
| QNT. TOTAL: | 11
Serão utilizados em todas bacias sanitárias = 5+6=11 unidades
15.4 | DUCHA HIGIÊNICA METÁLICA, COM REGISTRO PARA CONTROLE DE FLUXO DE ÁGUA 1/2"- FORNECIMENTO E INSTALAÇÃO.
| UNIDADE: | UN.
| QNT. TOTAL: | 2
Serão utilizados: 01 no banheiro pne masc. E 01 no banheiro pne fem = total 2 unidades
15.5 | CUBA DE EMBUTIR OVAL EM LOUÇA BRANCA, 35 X 50CM OU EQUIVALENTE - FORNECIMENTO E INSTALAÇÃO
| UNIDADE: | UN.
| QNT. TOTAL: | 4
Serão utilizados: 04 unidades no sanitário infantil
15.6 | LAVATÓRIO DE LOUÇA BRANCA COM COLUNA, TAMANHO MÉDIO, INCLUSIVE ACESSÓRIOS DE FIXAÇÃO, VÁLVULA DE ESCOAMENTO DE METAL COM ACABAMENTO CROMADO, SIFÃO DE METAL TIPO COPO COM ACABAMENTO CROMADO, FORNECIMENTO, INSTALAÇÃO E REJUNTAMENTO, EXCLUSIVE TORNEIRA E ENGATE FLEXÍVEL.
| UNIDADE: | UN.
| QNT. TOTAL: | 5
Serão utilizados: 01 lavabo secretaria, 01 lavabo diretoria, 01 ban. Funcionario masc., 01 ban. De funcionario fem., 01 no fraldário. = total 05 unidades
15.7 | LAVATÓRIO DE LOUÇA BRANCA SEM COLUNA, TAMANHO MÉDIO, INCLUSIVE ACESSÓRIOS DE FIXAÇÃO, VÁLVULA DE ESCOAMENTO DE METAL COM ACABAMENTO CROMADO, SIFÃO DE METAL TIPO COPO COM ACABAMENTO CROMADO, FORNECIMENTO, INSTALAÇÃO E REJUNTAMENTO, EXCLUSIVE TORNEIRA E ENGATE FLEXÍVEL.
| UNIDADE: | UN.
| QNT. TOTAL: | 3
Serão utilizados: 01 na cozinha, 01 no banheiro pne fem. E 01 no banheiro pne masc. = total 3 unidades
15.8 | BANHEIRA EMBUTIR EM PLÁSTICO TIPO PVC, 77X45X20CM, BURIGOTTO OU EQUIVALENTE
| UNIDADE: | UN.
| QNT. TOTAL: | 1
Será utilizado: 01 unidade no fraldário
15.9 | CHUVEIRO COMUM EM PLÁSTICO CROMADO, COM CANO, 4 TEMPERATURAS (110/220 V).- FORNECIMENTO E INSTALAÇÃO.
| UNIDADE: | UN.
| QNT. TOTAL: | 9
Serão utilizados: 01 no banheiro funcionario masc, 01 banheiro de funcionario fem., 01 banheiro pne fem., 01 banheiro pne masc., 02 sanitário infantil, 03 no fraldário. Total = 9 unidades
15.10 | PAPELEIRA DE PAREDE EM METAL CROMADO SEM TAMPA, INCLUSO FIXAÇÃO.
| UNIDADE: | UN.
| QNT. TOTAL: | 11
Serão utilizados: 01 para cada bacia sanitária.
15.11 | TANQUE DE LOUÇA BRANCA COM COLUNA, 30L OU EQUIVALENTE, INCLUSO SIFÃO FLEXÍVEL EM PVC, VÁLVULA METÁLICA E TORNEIRA DE METAL CROMADO PADRÃO MÉDIO - FORNECIMENTO E INSTALAÇÃO.
| UNIDADE: | UN.
| QNT. TOTAL: | 3
Serão utilizados: 02 tanques na lavanderia e 01 no fraldário.
15.12 | ASSENTO / BANCO - ARTICULÁVEL PARA BANHO DE DEFICIENTE.
| UNIDADE: | UN.
| QNT. TOTAL: | 2
Serão utilizados: 01 no banheiro pne masc e 01 no banheiro pne fem.
15.13 | BARRA DE APOIO EM AÇO INOX PARA P.N.E .L=80CM, INCLUSIVE FIXAÇÃO
| UNIDADE: | UN.
| QNT. TOTAL: | 6
Serão utilizados: 03 no banheiro pne fem. E 03 no banheiro pne masc. (ver projeto de detalhamento)
15.14 | BARRA DE APOIO VERTICAL EM AÇO INOX PARA P.N.E.L=70CM, INCLUSIVE FIXAÇÃO
| UNIDADE: | UN.
| QNT. TOTAL: | 6
Serão utilizados: 03 no banheiro pne fem. E 03 no banheiro pne masc. (ver projeto de detalhamento)
15.15 | BARRA DE APOIO P.N.E. L = 40 CM, INCLUSIVE FIXAÇÃO
| UNIDADE: | UN.
| QNT. TOTAL: | 16
Serão utilizados: 02 no banheiro pne fem., 02 no banheiro pne masc. (ver projeto de detalhamento), 8 salas de aula, 4 na diretoria e secretaria = 16 unidades
15.16 | BARRA DE APOIO, PARA LAVATÓRIO,FIXA, CONSTITUIDA DE DUAS BARRAS LATERAIS EM "U", EM AÇO INOX, D=1 1/4", JACKWAL OU SIMILAR
| UNIDADE: | CJ
| QNT. TOTAL: | 2
Serão utilizados: 01 no banheiro pne fem. E 01 no banheiro pne masc. (ver projeto de detalhamento)
15.17 | CUBA DE EMBUTIR DE AÇO INOXIDÁVEL MÉDIA, INCLUSO VÁLVULA TIPO AMERICANA EM METAL CROMADO E SIFÃO FLEXÍVEL EM PVC- FORNECIMENTO E INSTALAÇÃO
| UNIDADE: | UN.
| QNT. TOTAL: | 3
Serão utilizados: 03 na cozinha
15.18 | CUBA EM AÇO INOXIDÁVEL DE EMBUTIR, AISI304, APLICAÇÃO PARA TANQUE (600X600X400MM), ASSENTAMENTO EM BANCADA, INCLUSIVE VÁLVULA DE ESCOAMENTO DE METAL COM ACABAMENTO CROMADO, SIFÃO DE METAL TIPO COPO COM ACABAMENTO CROMADO, FORNECIMENTO E INSTALAÇÃO
| UNIDADE: | UN.
| QNT. TOTAL: | 1
Será utilizado: 01 na cozinha
15.19 | TORNEIRA METÁLICA PARA LAVATÓRIO, FECHAMENTO AUTOMÁTICO, ACABAMENTO CROMADO, COM AREJADOR, APLICAÇÃO DE MESA, INCLUSIVE ENGATE FLEXÍVEL METÁLICO, FORNECIMENTO E INSTALAÇÃO
| UNIDADE: | UN.
| QNT. TOTAL: | 12
Será utilizado: 01 lavabo da scretaria, 01 no lavabo da diretoria, 04 no sanitário infantil, 01 no fraldário, 01 no banheiro de funcionario fem, 01 no banheiro funcionario masc., 01 no banheiro pne masc., 01 no banheiro pne fm., 01 na cozinha = total 12 unidades
15.20 | TORNEIRA METÁLICA PARA PIA, BICA MÓVEL, ACABAMENTO CROMADO, COM AREJADOR, APLICAÇÃO DE PAREDE, INCLUSIVE FORNECIMENTO E INSTALAÇÃO
| UNIDADE: | UN.
| QNT. TOTAL: | 4
Serão utilizados: 01 para cuba inox da cozinha = total 04 unidades
15.21 | TORNEIRA METÁLICA PARA TANQUE, ACABAMENTO CROMADO, INCLUSIVE ENGATE FLEXÍVEL METÁLICO, FORNECIMENTO E INSTALAÇÃO
| UNIDADE: | UN.
| QNT. TOTAL: | 3
Serão utilizados: 01 em cada tanque = total 3 unidades
15.22 | TORNEIRA METÁLICA PARA IRRIGAÇÃO/JARDIM, ACABAMENTO CROMADO, APLICAÇÃO DE PAREDE, INCLUSIVE FORNECIMENTO E INSTALAÇÃO
| UNIDADE: | UN.
| QNT. TOTAL: | 3
serão utilizados: 03 torneias externas, ver projeto hidrossanitário.
15.23 | SABONETEIRA PLÁSTICA TIPO DISPENSER PARA SABONETE LIQUIDO COM RESERVATÓRIO 800 A 1500 ML, INCLUSO FIXAÇÃO.
| UNIDADE: | UN.
| QNT. TOTAL: | 11
Será utilizado: 01 lavabo da scretaria, 01 no lavabo da diretoria, 03 no sanitário infantil, 01 no fraldário, 01 no banheiro de funcionario fem, 01 no banheiro funcionario masc., 01 no banheiro pne masc., 01 no banheiro pne fm., 01 na cozinha = total 10 unidades
15.24 | TOALHEIRO PLÁSTICO TIPO DISPENSER PARA PAPEL TOALHA INTERFOLHADO - FORNECIMENTO E INSTALAÇÃO.
| UNIDADE: | UN.
| QNT. TOTAL: | 10
Será utilizado: 01 lavabo da scretaria, 01 no lavabo da diretoria, 02 no sanitário infantil, 01 no fraldário, 01 no banheiro de funcionario fem, 01 no banheiro funcionario masc., 01 no banheiro pne masc., 01 no banheiro pne fm., 01 na cozinha = total 11 unidades
16 | INSTALAÇÃO DE GÁS COMBUSTÍVEL
16.1 | CILINDRO DE AÇO COM GÁS GLP CAPACIDADE 45 KG
| UNIDADE: | UN.
| QNT. TOTAL: | 2
Memoria de calculo discriminada: quantitativo retirado do projeto GLP
16.2 | PIG-TAIL DE BORRACHA P-45 / P-90 - 500MM
| UNIDADE: | UN.
| QNT. TOTAL: | 2
Memoria de calculo discriminada: quantitativo retirado do projeto GLP
16.3 | VÁLVULA DE ESFERA TRIPARTIDA COM ROSCA NPT, CLASSE 300LBS - 3/4''
| UNIDADE: | UN.
| QNT. TOTAL: | 4
Memoria de calculo discriminada: quantitativo retirado do projeto GLP
16.4 | JOELHO 90 GRAUS, EM FERRO GALVANIZADO, CONEXÃO ROSQUEADA, DN 20 (3/4"), INSTALADO EM RAMAIS E SUB-RAMAIS DE GÁS - FORNECIMENTO E INSTALAÇÃO. AF_12/2015
| UNIDADE: | UN.
| QNT. TOTAL: | 6
Memoria de calculo discriminada: quantitativo retirado do projeto GLP
16.5 | LUVA DE REDUÇÃO, EM FERRO GALVANIZADO, 3/4" X 1/2", CONEXÃO ROSQUEADA, INSTALADO EM RAMAIS E SUB-RAMAIS DE GÁS - FORNECIMENTO E INSTALAÇÃO. AF_12/2015
| UNIDADE: | UN.
| QNT. TOTAL: | 2
Memoria de calculo discriminada: quantitativo retirado do projeto GLP
16.6 | MANÔMETRO DE PRESSÃO PARA AR COMPRIMIDO 15 A 600 MBAR, COM ROSCA, 1/4 NPT
| UNIDADE: | UN.
| QNT. TOTAL: | 1
Memoria de calculo discriminada: quantitativo retirado do projeto GLP
16.7 | ALVENARIA DE VEDAÇÃO COM TIJOLO CERÂMICO FURADO, ESP.14CM, PARA REVESTIMENTO, INCLUSIVE ARGAMASSA PARA ASSENTAMENTO
| UNIDADE: | M2
| QNT. TOTAL: | 6.6
Memoria de calculo discriminada: quantitativo retirado do projeto GLP
16.8 | CHAPISCO COM ARGAMASSA, TRAÇO 1:2:3 (CIMENTO, AREIA E PEDRISCO), APLICADO COM COLHER, ESP.5MM. PREPARO MECÂNICO
| UNIDADE: | M2
| QNT. TOTAL: | 14.28
Memoria de calculo discriminada: quantitativo retirado do projeto GLP
16.9 | PINTURA ESMALTE EM ALVENARIA COM REBOCO, DUAS (2) DEMÃOS, EXCLUSIVE SELADOR ACRÍLICO E MASSA ACRÍLICA CORRIDA (PVA)
| UNIDADE: | M2
| QNT. TOTAL: | 14.28
Memoria de calculo discriminada: quantitativo retirado do projeto GLP
16.10 | REBOCO COM ARGAMASSA, TRAÇO 1:2:8 (CIMENTO, CAL E AREIRA), ESP. 20MM, APLICAÇÃO MANUAL, PREPARO MECÂNICO
| UNIDADE: | M2
| QNT. TOTAL: | 14.28
Memoria de calculo discriminada: quantitativo retirado do projeto GLP
16.11 | CONTRAPISO DESEMPENADO COM ARGAMASSA , TRAÇO 1:3 (CIMENTO E AREIA) ESP. 50MM
| UNIDADE: | M2
| QNT. TOTAL: | 1.9
Memoria de calculo discriminada: quantitativo retirado do projeto GLP
16.12 | LAJE 10CM MACIÇA DE CONCRETO 20MPA, COM ARMAÇÃO, FORMA RESINADA, ESCORAMENTO E DESFORMA.
| UNIDADE: | M2
| QNT. TOTAL: | 1.9
Memoria de calculo discriminada: quantitativo retirado do projeto GLP
16.13 | NIPLE, EM FERRO GALVANIZADO, CONEXÃO ROSQUEADA, DN 15 (1/2"), INSTALADO EM RAMAIS E SUB-RAMAIS DE GÁS - FORNECIMENTO E INSTALAÇÃO. AF_12/2015
| UNIDADE: | UN.
| QNT. TOTAL: | 3
Memoria de calculo discriminada: quantitativo retirado do projeto GLP
16.14 | NIPLE, EM FERRO GALVANIZADO, CONEXÃO ROSQUEADA, DN 20 (3/4"), INSTALADO EM RAMAIS E SUB-RAMAIS DE GÁS - FORNECIMENTO E INSTALAÇÃO. AF_12/2015
| UNIDADE: | UN.
| QNT. TOTAL: | 8
Memoria de calculo discriminada: quantitativo retirado do projeto GLP
16.15 | NIPLE, EM FERRO GALVANIZADO, CONEXÃO ROSQUEADA, DN 32 (1 1/4"), INSTAL NIPLE, EM FERRO GALVANIZADO, CONEXÃO ROSQUEADA, DN 32 (1 1/4"), AF_12/2015
| UNIDADE: | UN.
| QNT. TOTAL: | 1
Memoria de calculo discriminada: quantitativo retirado do projeto GLP
16.16 | PLACA FOTOLUMINESCENTE "P2" - D = 300 MM (PROIBIDO PRODUZIR CHAMA)
| UNIDADE: | UN.
| QNT. TOTAL: | 1
Memoria de calculo discriminada: quantitativo retirado do projeto GLP
16.17 | EXTINTOR PO QUIMICO SECO ABC 4KG CAP.2-A: 20-B: C
| UNIDADE: | UN.
| QNT. TOTAL: | 1
Memoria de calculo discriminada: quantitativo retirado do projeto GLP
16.18 | PLACA DE SINALIZACAO DE SEGURANCA CONTRA INCENDIO, FOTOLUMINESCENTE, QUADRADA, *20 X 20* CM, EM PVC *2* MM ANTI-CHAMAS PROIBIDO FUMAR E GAS INFLAMAVEL (SIMBOLOS, CORES E PICTOGRAMAS CONFORME NBR 13434)
| UNIDADE: | UN.
| QNT. TOTAL: | 2
Memoria de calculo discriminada: quantitativo retirado do projeto GLP
16.19 | PLACA DE INDICATIVA DE "EXTINTOR" EM PVC, DIM.: 20 X 20 CM
| UNIDADE: | UN.
| QNT. TOTAL: | 1
Memoria de calculo discriminada: quantitativo retirado do projeto GLP
16.20 | TUBO DE AÇO GALVANIZADO COM COSTURA, CLASSE MÉDIA, CONEXÃO ROSQUEADA, DN 20 (3/4"), INSTALADO EM RAMAIS E SUB-RAMAIS DE GÁS - FORNECIMENTO E INSTALAÇÃO
| UNIDADE: | M
| QNT. TOTAL: | 1
Memoria de calculo discriminada: quantitativo retirado do projeto GLP
16.21 | TUBO COBRE APARENTE, JUNTA SOLDADAS, D = 22 MM (3/4")
| UNIDADE: | M
| QNT. TOTAL: | 20
Memoria de calculo discriminada: quantitativo retirado do projeto GLP
16.22 | UNIÃO, EM FERRO GALVANIZADO, CONEXÃO ROSQUEADA, DN 20 (3/4"), INSTALAD O EM RAMAIS E SUB-RAMAIS DE GÁS - FORNECIMENTO E INSTALAÇÃO. AF_12/2015
| UNIDADE: | UN.
| QNT. TOTAL: | 3
Memoria de calculo discriminada: quantitativo retirado do projeto GLP
16.23 | LUVA, EM FERRO GALVANIZADO, CONEXÃO ROSQUEADA, DN 20 (3/4"), INSTALADO EM RAMAIS E SUB-RAMAIS DE GÁS - FORNECIMENTO E INSTALAÇÃO. AF_12/2015
| UNIDADE: | UN.
| QNT. TOTAL: | 2
Memoria de calculo discriminada: quantitativo retirado do projeto GLP
16.24 | TÊ, EM FERRO GALVANIZADO, CONEXÃO ROSQUEADA, DN 20 (3/4"), INSTALADO RAMAIS E SUB-RAMAIS DE GÁS - FORNECIMENTO E INSTALAÇÃO. AF_12/2015
| UNIDADE: | UN.
| QNT. TOTAL: | 1
Memoria de calculo discriminada: quantitativo retirado do projeto GLP
16.25 | TAMPÃO OU CAP D=3/4" EM AÇO CARBONO
| UNIDADE: | UN.
| QNT. TOTAL: | 1
Memoria de calculo discriminada: quantitativo retirado do projeto GLP
16.26 | REGULADOR DE ALTA PRESSÃO, D=28MM, TIPO FISHER, CLASSE 300, 1º ESTÁGIO (INSTALAÇÃO GÁS)
| UNIDADE: | UN.
| QNT. TOTAL: | 1
Memoria de calculo discriminada: quantitativo retirado do projeto GLP
16.27 | REGULADOR DE BAIXA PRESSÃO, D=15MM, TIPO FISHER, CLASSE 300, 2º ESTÁGIO (INSTALAÇÃO GÁS)
| UNIDADE: | UN.
| QNT. TOTAL: | 2
Memoria de calculo discriminada: quantitativo retirado do projeto GLP
16.28 | REDUÇÃO 1/2" X 1/4"
| UNIDADE: | UN.
| QNT. TOTAL: | 2
Memoria de calculo discriminada: quantitativo retirado do projeto GLP
17 | SISTEMA DE PROTEÇÃO CONTRA INCÊNDIO
17.1 | LUMINÁRIA DE EMERGÊNCIA - FORNECIMENTO E INSTALAÇÃO. AF_11/2017
| UNIDADE: | UN.
| QNT. TOTAL: | 16
Memoria de calculo discriminada: quantitativo retirado do projeto de incendio.
17.2 | PLACA FOTOLUMINESCENTE "S12" - 380 X 190 MM (SAÍDA)
| UNIDADE: | UN.
| QNT. TOTAL: | 7
Memoria de calculo discriminada: quantitativo retirado do projeto de incendio.
17.3 | PLACA FOTOLUMINESCENTE "A2" - TRIÂNGULO 300 MM (RISCO INCÊNDIO)
| UNIDADE: | UN.
| QNT. TOTAL: | 1
Memoria de calculo discriminada: quantitativo retirado do projeto de incendio.
17.4 | PLACA FOTOLUMINESCENTE "P2" - D = 300 MM (PROIBIDO PRODUZIR CHAMA)
| UNIDADE: | UN.
| QNT. TOTAL: | 1
Memoria de calculo discriminada: quantitativo retirado do projeto de incendio.
17.5 | PLACA DE INDICATIVA DE "EXTINTOR" EM PVC, DIM.: 20 X 20 CM
| UNIDADE: | UN.
| QNT. TOTAL: | 7
Memoria de calculo discriminada: quantitativo retirado do projeto de incendio.
17.6 | EXTINTOR DE INCÊNDIO TIPO PÓ QUÍMICO 2-A:20-B:C, CAPACIDADE 4 KG
| UNIDADE: | UN.
| QNT. TOTAL: | 7
Memoria de calculo discriminada: quantitativo retirado do projeto de incendio.
17.7 | PLACA DE SINALIZACAO DE SEGURANCA CONTRA INCENDIO, FOTOLUMINESCENTE, QUADRADA, *20 X 20* CM, EM PVC *2* MM ANTI-CHAMAS PROIBIDO FUMAR E RISCO DE EXPLOSÃO (SIMBOLOS, CORES E PICTOGRAMAS CONFORME NBR 13434)
| UNIDADE: | UN.
| QNT. TOTAL: | 2
Memoria de calculo discriminada: quantitativo retirado do projeto de incendio.
17.8 | PLACA FOTOLUMINESCENTE "S2" SAÍDA DE EMERGÊNCIA ESQUERDA/DIREITA 252X126MM
| UNIDADE: | UN.
| QNT. TOTAL: | 6
Memoria de calculo discriminada: quantitativo retirado do projeto de incendio.
17.9 | PLACA FOTOLUMINESCENTE SINALIZAÇÃO DE EMERGÊNCIA "M1" 400X500MM
| UNIDADE: | UN.
| QNT. TOTAL: | 1
Memoria de calculo discriminada: quantitativo retirado do projeto de incendio.
18 | INSTALAÇÕES ELÉTRICAS
18.1 | CENTRO DE DISTRIBUIÇÃO
18.1.1 | CAIXA PARA MEDIÇÃO DIRETA, ATÉ 200A, PADRÃO ENERGISA.
| UNIDADE: | UN.
| QNT. TOTAL: | 1
Memoria de calculo discriminada: quantitativo retirado do projeto elétrico.
18.1.2 | QUADRO DE DISTRIBUIÇÃO PARA 24 MÓDULOS COM BARRAMENTO 100 A.
| UNIDADE: | UN.
| QNT. TOTAL: | 1
Memoria de calculo discriminada: quantitativo retirado do projeto elétrico.
18.1.3 | QUADRO DE DISTRIBUIÇÃO PARA 36 MÓDULOS COM BARRAMENTO 100 A.
| UNIDADE: | UN.
| QNT. TOTAL: | 1
Memoria de calculo discriminada: quantitativo retirado do projeto elétrico.
18.1.4 | ATERRAMENTO COMPLETO, COM HASTES COPPERWELD 5/8" X 2,40 M.
| UNIDADE: | UN.
| QNT. TOTAL: | 3
Memoria de calculo discriminada: quantitativo retirado do projeto elétrico.
18.1.5 | CAIXA DE PASSAGEM EM ALVENARIA E TAMPA DE CONCRETO, FUNDO DE BRITA, TIPO 1,30 X 40 X 40 CM, INCLUSIVE ESCAVAÇÃO, REATERRO E BOTA-FORA.
| UNIDADE: | UN.
| QNT. TOTAL: | 3
Memoria de calculo discriminada: quantitativo retirado do projeto elétrico.
18.1.6 | POSTE DE CONCRETO DUPLO T H=9M CARGA NOMINAL 500KG INCLUSIVE ESCAVACAO EXCLUSIVE TRANSPORTE - FORNECIMENTO E INSTALACAO.
| UNIDADE: | UN.
| QNT. TOTAL: | 1
Memoria de calculo discriminada: quantitativo retirado do projeto elétrico.
18.2 | DISJUNTORES
18.2.1 | DISJUNTOR MONOPOLAR TERMOMAGNÉTICO 5KA, DE 10A
| UNIDADE: | UN.
| QNT. TOTAL: | 16
Memoria de calculo discriminada: quantitativo retirado do projeto elétrico.
18.2.2 | DISJUNTOR MONOPOLAR TERMOMAGNÉTICO 5KA, DE 16A
| UNIDADE: | UN.
| QNT. TOTAL: | 17
Memoria de calculo discriminada: quantitativo retirado do projeto elétrico.
18.2.3 | DISJUNTOR BIPOLAR TERMOMAGNÉTICO 5KA, DE 16A
| UNIDADE: | UN.
| QNT. TOTAL: | 9
Memoria de calculo discriminada: quantitativo retirado do projeto elétrico.
18.2.4 | DISJUNTOR BIPOLAR TERMOMAGNÉTICO 5KA, DE 20A
| UNIDADE: | UN.
| QNT. TOTAL: | 4
Memoria de calculo discriminada: quantitativo retirado do projeto elétrico.
18.2.5 | DISJUNTOR BIPOLAR TERMOMAGNÉTICO 5KA, DE 32A
| UNIDADE: | UN.
| QNT. TOTAL: | 8
Memoria de calculo discriminada: quantitativo retirado do projeto elétrico.
18.2.6 | DISJUNTOR TRIPOLAR TERMOMAGNÉTICO 10KA, DE 100A
| UNIDADE: | UN.
| QNT. TOTAL: | 2
Memoria de calculo discriminada: quantitativo retirado do projeto elétrico.
18.2.7 | DISJUNTOR TERMOMAGNÉTICO 150A PARA MEDIDOR
| UNIDADE: | UN.
| QNT. TOTAL: | 1
Memoria de calculo discriminada: quantitativo retirado do projeto elétrico.
18.3 | ELETRODUTOS E ACESSÓRIOS
18.3.1 | ELETRODUTO FLEXÍVEL CORRUGADO, PVC, DN 25 MM (3/4"), PARA CIRCUITOS TERMINAIS, INSTALADO EM LAJE - FORNECIMENTO E INSTALAÇÃO
| UNIDADE: | M
| QNT. TOTAL: | 550
Memoria de calculo discriminada: quantitativo retirado do projeto elétrico.
18.3.2 | ELETRODUTO FLEXÍVEL CORRUGADO, PVC, DN 32 MM (1"), PARA CIRCUITOS TERMINAIS, INSTALADO EM LAJE - FORNECIMENTO E INSTALAÇÃO
| UNIDADE: | M
| QNT. TOTAL: | 300
Memoria de calculo discriminada: quantitativo retirado do projeto elétrico.
18.3.3 | CAIXA RETANGULAR 4" X 2" BAIXA (0,30 M DO PISO), PVC, INSTALADA EM PAREDE - FORNECIMENTO E INSTALAÇÃO. AF_12/2015
| UNIDADE: | UN.
| QNT. TOTAL: | 60
Memoria de calculo discriminada: quantitativo retirado do projeto elétrico.
18.3.4 | ELETRODUTO FLEXÍVEL CORRUGADO, PEAD, DN 90 (3") - FORNECIMENTO E INSTALAÇÃO
| UNIDADE: | UN.
| QNT. TOTAL: | 38.75
13,00+22,75+3,00=38,75M
18.3.5 | ELETRODUTO DE AÇO GALVANIZADO MÉDIO, INCLUSIVE CONEXÕES, SUPORTES E FIXAÇÃO DN 80 (3")
| UNIDADE: | M
| QNT. TOTAL: | 5
Memoria de calculo discriminada: quantitativo retirado do projeto elétrico.
18.4 | CABOS E FIOS (CONDUTORES)
18.4.1 | CABO DE COBRE FLEXÍVEL ISOLADO, 2,5 MM², ANTI-CHAMA 450/750 V, PARA CIRCUITOS TERMINAIS - FORNECIMENTO E INSTALAÇÃO. AF_12/2015
| UNIDADE: | UN.
| QNT. TOTAL: | 4000
Memoria de calculo discriminada: quantitativo retirado do projeto elétrico.
18.4.2 | CABO DE COBRE FLEXÍVEL ISOLADO, 6 MM², ANTI-CHAMA 450/750 V, PARA CIRCUITOS TERMINAIS - FORNECIMENTO E INSTALAÇÃO. AF_12/2015
| UNIDADE: | UN.
| QNT. TOTAL: | 500
Memoria de calculo discriminada: quantitativo retirado do projeto elétrico.
18.4.3 | CABO DE COBRE FLEXÍVEL, CLASSE 5, ISOLAMENTO TIPO EPR/HEPR, NÃO HALOGENADO, ANTICHAMA, TERMOFIXO, UNIPOLAR, SEÇÃO 35 MM2, 90°C, 0,6/1KV
| UNIDADE: | M
| QNT. TOTAL: | 200
Memoria de calculo discriminada: quantitativo retirado do projeto elétrico.
18.4.4 | CABO DE COBRE FLEXÍVEL, CLASSE 5, ISOLAMENTO TIPO EPR/HEPR, NÃO HALOGENADO, ANTICHAMA, TERMOFIXO, UNIPOLAR, SEÇÃO 25 MM2, 90°C, 0,6/1KV
| UNIDADE: | UN.
| QNT. TOTAL: | 500
Memoria de calculo discriminada: quantitativo retirado do projeto elétrico.
18.4.5 | CABO DE COBRE FLEXÍVEL, CLASSE 5, ISOLAMENTO TIPO EPR/HEPR, NÃO HALOGENADO, ANTICHAMA, TERMOFIXO, UNIPOLAR, SEÇÃO 70 MM2, 90°C, 0,6/1KV
| UNIDADE: | UN.
| QNT. TOTAL: | 200
Memoria de calculo discriminada: quantitativo retirado do projeto elétrico.
18.5 | ILUMINAÇÃO E TOMADAS
18.5.1 | TOMADA MEDIA DE EMBUTIR 2 MODULOS , 2P+T 10 A INCLUINDO SUPORTE E PLACA
| UNIDADE: | UN.
| QNT. TOTAL: | 16
Memoria de calculo discriminada: quantitativo retirado do projeto elétrico.
18.5.2 | TOMADA SIMPLES - 2P + T - 10A COM PLACA
| UNIDADE: | UN.
| QNT. TOTAL: | 30
Memoria de calculo discriminada: quantitativo retirado do projeto elétrico.
18.5.3 | TOMADA SIMPLES - 2P + T - 20A COM PLACA
| UNIDADE: | UN.
| QNT. TOTAL: | 6
Memoria de calculo discriminada: quantitativo retirado do projeto elétrico.
18.5.4 | CONJUNTO DE TAMPA COM 1 INTERRUPTOR SIMPLES + 1 TOMADA PARA CONDULETE 3/4"
| UNIDADE: | UN.
| QNT. TOTAL: | 5
Memoria de calculo discriminada: quantitativo retirado do projeto elétrico.
18.5.5 | CONJUNTO TAMPA E INTERRUPTOR PARALELO PARA CONDULETE 3/4
| UNIDADE: | UN.
| QNT. TOTAL: | 4
Memoria de calculo discriminada: quantitativo retirado do projeto elétrico.
18.5.6 | INTERRUPTOR UMA TECLA SIMPLES 10 A - 250 V, COM PLACA
| UNIDADE: | UN.
| QNT. TOTAL: | 16
Memoria de calculo discriminada: quantitativo retirado do projeto elétrico.
18.5.7 | LUMINÁRIA DE EMBITIR LAR T8 LED COM REFLETOR COM ALERTAS, 2 X 18W DA ALADIN FE 209/232 OU SIMILAR COM LAMPADAS E RATOR BOVOLT
| UNIDADE: | UN.
| QNT. TOTAL: | 63
Memoria de calculo discriminada: quantitativo retirado do projeto elétrico.
18.5.8 | LUMINÁRIA TIPO PLAFON DE SOBREBOR COM 1 LÂMPADA DE LED - FORNECIMETO E INSTALAÇÃO AF 11/2017
| UNIDADE: | UN.
| QNT. TOTAL: | 3
Memoria de calculo discriminada: quantitativo retirado do projeto elétrico.
19 | SISTEMA DE EXAUSTÃO MECÂNICA
19.1 | COIFA EM AÇO INOX ESCOVADO AISI 304, TIPO ENCOSTADA, COM FILTROS INERCIAS, DESCARGA VERTICAL SUPERIOR COM DIAM=30CM, EXAUSTOR, DUTO, CHAPEU CHINES, FILTRO, DIMENSÕES: LARG=1400 X PROF=1200 X ALT=600MM
| UNIDADE: | UN.
| QNT. TOTAL: | 1
Será utilizado: 01 na cozinha
20 | SISTEMA DE PROTEÇÃO CONTRA DESCARGAS ATMOSFÉRICAS (SPDA)
20.1 | CAPTOR DE LATÃO CROMADO, COBRE CROMADO OU AÇO INOXIDÁVEL, TIPO FRANKLIN.
| UNIDADE: | UN.
| QNT. TOTAL: | 1
Memoria de calculo discriminada: quantitativo retirado do projeto de SPDA.
20.2 | CONECTOR CABO-HASTE EM BRONZE NATURAL PARA DOIS CABOS DE COBRE DE 16-70 MM².
| UNIDADE: | UN.
| QNT. TOTAL: | 2
Memoria de calculo discriminada: quantitativo retirado do projeto de SPDA.
20.3 | MASTRO SIMPLES DE FERRO GALVANIZADO PARA PÁRA-RAIOS, ALTURA DE 3 M, Ø 40 MM (1 1/2") OU 50 MM (2"), COMPLETO.
| UNIDADE: | UN.
| QNT. TOTAL: | 1
Memoria de calculo discriminada: quantitativo retirado do projeto de SPDA.
20.4 | ABRAÇADEIRA GUIA PARA MASTROS SIMPLES PARA DUAS DESCIDA 1 1/2".
| UNIDADE: | UN.
| QNT. TOTAL: | 15
Memoria de calculo discriminada: quantitativo retirado do projeto de SPDA.
20.5 | APARELHO SINALIZADOR DE OBSTÁCULOS COM CÉLULA FOTOELÉTRICA, DUPLO.
| UNIDADE: | UN.
| QNT. TOTAL: | 1
Memoria de calculo discriminada: quantitativo retirado do projeto de SPDA.
20.6 | ATERRAMENTO COMPLETO PARA PÁRA-RAIOS , COM HASTES DE COBRE COM ALMA DE AÇO TIPO "COPPERWELD.
| UNIDADE: | UN.
| QNT. TOTAL: | 1
Memoria de calculo discriminada: quantitativo retirado do projeto de SPDA.
20.7 | PROTEÇÃO DA CORDOALHA DO PÁRA-RAIO COM TUBO DE PVC RÍGIDO, Ø 50 MM (2"), COMPRIMENTO 3,00 M.
| UNIDADE: | UN.
| QNT. TOTAL: | 10
Memoria de calculo discriminada: quantitativo retirado do projeto de SPDA.
21 | SERVIÇOS COMPLEMENTARES
21.1 | GERAIS
21.1.1 | PEITORIL DE GRANITO BRANCO DALLAS E = 2 CM
| UNIDADE: | M2
| QNT. TOTAL: | 16.38
JA01= (2,14*0,18)*2=0,77m²
JA02= (4,04*0,18)*4=2,91m²
JA03=(4,14*0,18)*4=2,98m²
JA04=(2,04*0,18)*10=3,67m²
JA05=(4,04*0,18)=0,73m²
JA06=(1,04*0,18)*4=0,75m²
Muretas de banho= (1,20*0,18)+(135*0,18)= 0,22+0,24 = 0,46m²
Mureta pátio= (6,15*0,18)=1,11m²
Muretas externas = (3,09+7,57+4,51+1,47)*0,18=16,64*0,18=3,00m²
total geral: 0,77+2,91+2,98+3,67+0,73+0,75+0,46+1,11+3,00= 16,38m²
21.1.2 | BANCADA EM GRANITO BRANCO DALLAS E=3CM, APOIADA EM CONSOLE DE METALON 20 X 30 MM
| UNIDADE: | M2
| QNT. TOTAL: | 7.12
Banheiro pne: 1,29*0,77=1,00*2 = 2,00m²
Sanitário infantil: (0,53*2,97)+(0,52*1,87)=1,57+0,97=2,54m²
Fraldário: (0,70*2,52)=1,76m²
Secretaria: (0,50*1,64)=0,82m²
Total geral: 2,00+2,54+1,76+0,82=7,12m²
21.1.3 | BANCADA EM GRANITO VERDE UBATUBA E=3CM, APOIADA EM CONSOLE DE METALON 20 X 30 MM
| UNIDADE: | M2
| QNT. TOTAL: | 7.1
Cozinha: quantitativo retirado do projeto: 4,37+2,62+0,10=7,10m²
21.1.4 | PRATELEIRA DE GRANITO VERDE UBATUBA, E=2CM, APOIADA EM CONSOLE DE METALON 20 X 30 MM
| UNIDADE: | M2
| QNT. TOTAL: | 1.73
Cozinha: 032*5,40=1,73m²
21.1.5 | PRATELEIRA DE GRANITO BRANCO DALLAS, E=2CM, APOIADA EM CONSOLE DE METALON 20 X 30 MM
| UNIDADE: | M2
| QNT. TOTAL: | 16.74
Despensa seca: [(0,42*2,93)+(0,42*1,80)*5]=(1,23+0,76)*5=1,99*5=9,95m²
Lavanderia: (3,50*0,32)=1,12m²
Fraldário: (2,70*0,42)*5=5,67m²
Total geral: 9,95+1,12+5,67=16,74m²
21.1.6 | RODA MEIO EM GRANITO BRANCO DALLAS E = 2 CM
| UNIDADE: | M2
| QNT. TOTAL: | 17
Perímetro do barramento * 0,10 = 13,19+14,80+18,20+18,20+18,20+18,20+68,92=169,70*0,10=17,00m²
21.1.7 | LETRAS DE AÇO INOX 25X25 CM, "NOME A DEFINIR".
| UNIDADE: | UN.
| QNT. TOTAL: | 27
Memoria de calculo discriminada: quantitativo foi estimado, porém será adequado corretamente quando estiver o nome real da escola.
21.1.10 | PLANTIO DE ÁRVORE ORNAMENTAL COM ALTURA DE MUDA MENOR OU IGUAL A 2,00 (PALMEIRA CYCAS REVOLUTA)
| UNIDADE: | UN.
| QNT. TOTAL: | 2
Memoria de calculo discriminada: serão plantadas duas mudas de palmeira cyca no jardim na entrada da escola.
21.1.11 | ARBUSTOS ORNAMENTAIS EM GERAL. C/ ALTURA MÍNIMA DE 50CM (CLUSIAS FLUMINENSES)
| UNIDADE: | UN.
| QNT. TOTAL: | 50
Memoria de calculo discriminada: os canteiros serão rodeados de mudar de clorofito gravatinha
21.2 | CAIXA DÁGUA -15.000L
21.2.1 | FORNECIMENTO E INSTALAÇÃO DE RESERVATÓRIO TUBULAR METÁLICO DE 15.000 LITROS, COM DIMENÇÕES CONFORME PROJETO, CONSTRUÍDO EM CHAPA DE AÇO CARBONO, ASTM - A 36 DE ALTA RESISTÊNCIA À CORROSÃO E DE QUALIDADE ESTRUTURAL DE ALTA RESISTÊNCIA, COM PREPARAÇÃO DE SUPERFICIE ABRASIVA POR JATEAMENTO AO METAL BRANCO, SOLDADO ATRAVÉS DE PROCESSO SEMIAUTOMÁTICO (SOLDA MIG-MAG) UTILIZANDO ARAMES SÓLIDOS E COBREADOS E ELETRODOS DE BAIXA LIGA, REVESTIDO INTERNAMENTE COM 02(DUAS) DEMÃOS A BASE DE PRIMER EPÓXI, TOTALIZANDO EM MÉDIA 40 A 50 MICRÔMETROS DE ESPESSURA SECA NA, COM ACABAMENTO EM 02 (DUAS) DEMÃOS A BASE DE EPÓXI POLIAMIDA DE ALTA ESPESSURA TOTALIZANDO EM MÉDIA 250 A 280 MICRÔMETROS DE ESPESSURA SECA, CONFORME ABNT-NORMA: NBR 7831 (SISTEMA DE REVESTIMENTOS PROTETORES COM FINALIDADE ANTICORROSIVA). ESPECÍFICO PARA O USO E RESERVA DE ÁGUA POTÁVEL, E REVESTIMENTO EXTERNO DE 01 (UMA) DEMÃO A BASE DE PRIMER EPÓXI, TOTALIZANDO EM MÉDIA 25 MICRÔMETROS DE ESPESSURA SECA, E ACABAMENTO COM APLICAÇÃO DE 02(DUAS) DEMÃOS A BASE DE EPÓXI POLIAMIDA DE ALTA ESPESSURA COM 80 MICRÔMETROS DE ESPESSURA DE FILME SECO, SENDO UMA DEMÃO NA COR BRANCA E A OUTRA CONFORME PROJETO, TENDO COMO ACABAMENTO APLICAÇÃO 02 (DUAS) DEMÃOS DE ESMALTE COM RESINA EM POLIURETANO NA COR (DEFINIDA EM PROJETO), COM 35 MICRÔMETROS E ESPESSURA DE FILME SECO, TOTALIZANDO UMA ESPESSURA DEREVESTIMENTO COM 280 MICRÔMETROS DE FILME SECO. ABNTNORMA: NBR 7831 (SISTEMA DE REVESTIMENTOS PROTETORES COM FINALIDADE ANTICORROSIVA). GRADE DE PROTEÇÃO NO TETO COM ALTURA DE 1,10M, CONFORME NR 8; O RESERVATÓRIO DEVE CONTER ESCADA INTERNA TIPO MARINHEIRO, ESCADA EXTERNA TIPO MARINHEIRO COM GUARDA CORPO, CONFORME NR 8; BOCA DE VISITA NO TETO (ARTICULADA C/ PORTA CADEADO) Ø 600 MM; BOCAIS P/ CONEXÃO DA TUBULAÇÃO, CONFORME PROJETO EXECUTIVO; SUPORTE NO TETO P/ INSTALAÇÃO DA HASTE DO CAPTOR DO PÁRA-RAIOS E LUZ DE SINALIZAÇÃO DE OBSTÁCULO E SUPORTES FIXOS P/ TUBULAÇÃO HIDRÁULICA E ELÉTRICA. O TRANSPORTE DO RESERVATÓRIO DEVE SER ESPECIALIZADO, A INSTALAÇÃO COM GUINDASTE COMPATÍVEL COM AS CARGAS E DIMENSÕES DO RESERVATÓRIO PARA IÇAMENTO DO MESMO, E FIXAÇÃO DO RESERVATÓRIO NO LOCAL, EFETUADO ATRAVÉS DE TÉCNICO ESPECIALIZADO, TODOS OS MATERIAIS E MÃO DE OBRA INCLUSA PARA INSTALAÇÃO E FIXAÇÃO ESTÃO INCLUSOS, EXCETO BASE DE CONCRETO ARMADO QUE ESTÁ CONTEMPLADA NO ITEM DE FUNDAÇÕES.
| UNIDADE: | UN
| QNT. TOTAL: | 1
Memoria de calculo discriminada: quantitativo retirado do projeto.
22 | SERVIÇOS FINAIS
22.1 | LIMPEZA FINAL DA OBRA
| UNIDADE: | m²
| QNT. TOTAL: | 998.7
Memoria de calculo discriminada: quantitativo retirado do projeto.
MUNICÍPIO DE MURIAÉ
SECRETARIA MUNICIPAL DE EDUCAÇÃO
PREFEITURA MUNICIPAL DE MURIAÉ
Av. Maestro Sansão, 236 – Centro
Cep: 36880-002 – Muriaé – MG – tel: (32) 3696-3388
https://muriae.mg.gov.br/
_____________________________________________________
José Ricardo Paul Pedrosa
Eng. Civil e Seg. do Trabalho
CREA-MG 201025/D
Assessor de Supervisão de Infraestrutura Escolar