## Planilha Orcamentaria
PLANILHA ORÇAMENTÁRIA DE CUSTOS
OBRA: CONSTRUÇÃO DE MURO DE CONTENÇÃO DE ENCOSTA EM RIP-RAP NO MUNICÍPIO DE MURIAÉ-MG | [5 empty] | DATA: | 2020-05-28
Local: BR 356 próximo à "Chevrolet" - Muriaé - MG |  |  |  |  | FORMA DE EXECUÇÃO:
REFERÊNCIA: SINAPI Abril/2020 - SETOP Janeiro/2020 |  |  |  |  | ( ) | DIRETA | ( x ) |  | INDIRETA
PRAZO DE EXECUÇÃO: 60 dias | [6 empty] | BDI
ITEM | CÓDIGO | FONTE | DESCRIÇÃO | UNIDADE | QUANTIDADE | PREÇO UNITÁRIO S/ BDI | PREÇO UNITÁRIO C/ BDI | PREÇO TOTAL S/ BDI | PREÇO TOTAL
1 |  |  | SERVIÇOS PRELIMINARES |  |  |  |  | 0 | 0
1.1 | IIO-PLA-005 | SETOP | FORNECIMENTO E COLOCAÇÃO DE PLACA DE OBRA EM CHAPA GALVANIZADA (3,00X1,50M) -EM CHAPA GALVANIZADA 0,26 AFIXADAS COM REBITES 540 E PARAFUSOS 3/8, EM ESTRUTURA METÁLICA VIGA U 2" ENRIJECIDA COM METALON 20X20, SUPORTE EM EUCALIPTO AUTOCLAVADO PINTADAS | UN | 1 |  | 0 | 0 | 0
1.2 | 97053 | SINAPI | SINALIZAÇÃO COM FITA FIXADA EM CONE PLÁSTICO, INCLUINDO CONE | M | 31.53 |  | 0 | 0 | 0
1.3 | 93208 | SINAPI | EXECUÇÃO DE ALMOXARIFADO EM CANTEIRO DE OBRA EM CHAPA DE MADEIRA COMPENSADA, INCLUSO PRATELEIRAS | M2 | 3 |  | 0 | 0 | 0
1.4 | IIO-SAN-005 | SETOP | BANHEIRO QUÍMICO 110 X 120 X 230 CM COM MANUTENÇÃO | MÊS | 2 |  | 0 | 0 | 0
1.5 | 98524 | SINAPI | LIMPEZA MANUAL DE VEGETAÇÃO EM TERRENO COM ENXADA | M2 | 31.18 |  | 0 | 0 | 0
2 |  |  | REMOÇÕES E DEMOLIÇÕES |  |  |  |  | 0 | 0
2.1 | COMP 03 | CCU | REMOÇÃO DE GUARDA-CORPO COM REAPROVEITAMENTO | M | 15 |  | 0 | 0 | 0
2.2 | DEM-PIS-055 | SETOP | DEMOLIÇÃO DE PASSEIO COM EQUIPAMENTO, INCLUSIVE AFASTAMENTO | M2 | 33.75 |  | 0 | 0 | 0
2.3 | COMP 01 | CCU | DEMOLIÇÃO DE MURO RIP-RAP DE FORMA MECÂNICA (EXECUÇÃO, INCLUINDO CARGA E TRANSPORTE DO MATERIAL DEMOLIDO) | M3 | 18 |  | 0 | 0 | 0
3 |  |  | MOVIMENTO DE TERRA |  |  |  |  | 0 | 0
3.1 | 89907 | SINAPI | ESCAVAÇÃO VERTICAL A CÉU ABERTO, INCLUINDO CARGA, DESCARGA E TRANSPORTE, EM SOLO DE 1ª CATEGORIA COM ESCAVADEIRA HIDRÁULICA (CAÇAMBA: 0,8 M³ / 111 HP), FROTA DE 3 CAMINHÕES BASCULANTES DE 18 M³, DMT DE 1 KM E V ELOCIDADE MÉDIA 15 KM/H. | M3 | 135.3 |  | 0 | 0 | 0
3.2 | 96386 | SINAPI | EXECUÇÃO E COMPACTAÇÃO DE ATERRO COM SOLO PREDOMINANTEMENTE ARENOSO - EXCLUSIVE ESCAVAÇÃO, CARGA E TRANSPORTE E SOLO. | M3 | 82.2 |  | 0 | 0 | 0
3.3 | 74154/001 | SINAPI | ESCAVACAO, CARGA E TRANSPORTE DE MATERIAL DE 1A CATEGORIA COM TRATOR SOBRE ESTEIRAS 347 HP E CACAMBA 6M3 | M3 | 82.2 |  | 0 | 0 | 0
4 |  |  | MURO DE CONTENÇÃO |  |  |  |  | 0 | 0
4.1 | FUN-CON-015 | SETOP | CONCRETO CICLÓPICO, FCK 15 MPA, PREPARADO EM OBRA COM BETONEIRA, COM 30% DE PEDRA DE MÃO, INCLUSIVE LANÇAMENTO, ADENSAMENTO E ACABAMENTO | M3 | 9 |  | 0 | 0 | 0
4.2 | RO-40233 | SETOP | MURO DE ARRIMO EM RIP-RAP, COM ENCHIMENTO DE AREIA E CIMENTO. TRAÇO - 1:10 (EXECUÇÃO, INCLUINDO FORNECIMENTO E TRANSPORTE DE TODOS OS MATERIAIS) | M3 | 54 |  | 0 | 0 | 0
4.3 | 83671 | SINAPI | TUBO PVC DN 100 MM PARA DRENAGEM - FORNECIMENTO E INSTALACAO | M | 21.6 |  | 0 | 0 | 0
4.4 | RO-40956 | SETOP | DRENO VERTICAL DE AREIA (EXECUÇÃO INCLUINDO ESCAVAÇÃO ,FORNECIMENTO DE TODOS OS MATERIAIS, EXCETO TRANSPORTE DOS AGREGADOS) | M3 | 13.5 |  | 0 | 0 | 0
4.5 | 73881/003 | SINAPI | EXECUCAO DE DRENO COM MANTA GEOTEXTIL 400 G/M2 | M2 | 45.63 |  | 0 | 0 | 0
5 |  |  | URBANIZAÇÃO E DRENAGEM |  |  |  |  | 0 | 0
5.1 | 94273 | SINAPI | ASSENTAMENTO DE GUIA (MEIO-FIO) EM TRECHO RETO, CONFECCIONADA EM CONCRETO PRÉ-FABRICADO, DIMENSÕES 100X15X13X30 CM (COMPRIMENTO X BASE INFERIOR X BASE SUPERIOR X ALTURA), PARA VIAS URBANAS (USO VIÁRIO). AF_06/2016 | M | 15 |  | 0 | 0 | 0
5.2 | 94281 | SINAPI | EXECUÇÃO DE SARJETA DE CONCRETO USINADO, MOLDADA IN LOCO EM TRECHO RETO, 30 CM BASE X 15 CM ALTURA. AF_06/2016 | M | 15 |  | 0 | 0 | 0
5.3 | 94996 | SINAPI | EXECUÇÃO DE PISO DE CONCRETO COM CONCRETO MOLDADO IN LOCO, FEITO EM OBRA, ACABAMENTO CONVENCIONAL, ESPESSURA 10 CM, ARMADO. AF_07/2016 | M2 | 60.07 |  | 0 | 0 | 0
5.4 | 98504 | SINAPI | PLANTIO DE GRAMA EM PLACAS. | M2 | 31.18 |  | 0 | 0 | 0
5.5 | COMP 04 | CCU | EXECUÇÃO DE CALÇADA EM PEÇA CERÂMICAS RESINADO, SOB BASE DE CONCRETO MOLDADO IN LOCO, FEITO EM OBRA, ARMADO, CONFORME PROJETO EM ANEXO | M2 | 33.75 |  | 0 | 0 | 0
6 |  |  | SERRALHERIA |  |  |  |  | 0 | 0
6.1 | COMP 05 | CCU | REASSENTAMENTO DE GUARDA CORPO | M | 15 |  | 0 | 0 | 0
7 |  |  | SERVIÇOS FINAIS |  |  |  |  | 0 | 0
7.1 | COMP 002 | CCU | LIMPEZA DE RUAS (VARIÇÃO E REMOÇÃO DE ENTULHOS) | M2 | 125 |  | 0 | 0 | 0
TOTAL GERAL | [7 empty] | 0 | 0
|  |  | Arlan do Carmo Mendonça |  | Prefeitura Municipal de Muriaé
|  |  | CREA MG 177324/D |  | CNPJ: 17.947.581/0001-76
Internet: www.muriae.mg.gov.br / Telefone: (32) 3696-3362 Centro Administrativo Municipal Presidente Tancredo Neves - 2º andar Av. Maestro Sansão, nº 236 - Centro - CEP 36880-000 - Muriaé - MG
ESTADO DE MINAS GERAIS
PREFEITURA MUNICIPAL DE MURIAÉ
CNPJ: 17.947.581/0001-76
Secretaria Municipal de Obras Públicas