## Planilha Orcamentaria
PLANILHA ORÇAMENTÁRIA DE CUSTOS
OBRA: Construção de Portico em Estrutura Metálica | [6 empty] | DATA: | 2020-08-14
Endereço: Rua Alfredo Pedro Carneiro, s/nº, Bairro do Centro, Muriaé-MG | [5 empty] | FORMA DE EXECUÇÃO:
REFERÊNCIA: SETOP JANEIRO/2020 - SINAPI JUNHO/2020 - ORSE MAIO/2020 | [5 empty] | ( ) | DIRETA | ( x ) |  | INDIRETA
PRAZO DE EXECUÇÃO: 60 dias | [7 empty] | BDI |  | 25.44%
ITEM | FONTE | CÓDIGO | FONTE | DESCRIÇÃO | UNIDADE | QUANTIDADE | PREÇO UNITÁRIO S/ BDI | PREÇO UNITÁRIO C/ BDI | PREÇO TOTAL S/ BDI | PREÇO TOTAL
1 |  |  |  | SERVIÇOS PRELIMINARES |  |  |  |  | 9501.53 | 11918.89
1.1 | SETOP | IIO-PLA-005 |  | FORNECIMENTO E COLOCAÇÃO DE PLACA DE OBRA EM CHAPA GALVANIZADA (3,00 X 1,5 0 M) - EM CHAPA GALVANIZADA 0,26 AFIXADAS COM REBITES 540 E PARAFUSOS 3/8, EM ESTRUTURA METÁLICA VIGA U 2" ENRIJECIDA COM METALON 20 X 20, SUPORTE EM EUCALIPTO AUTOCLAVADO PINTADAS | UNID. | 1 | 1088.76 | 1365.74 | 1088.76 | 1365.74
1.2 | SETOP | IIO-LIG-010 |  | LIGAÇÃO PROVISÓRIA DE LUZ E FORÇA-PADRÃO PROVISÓRIO 30KVA | UNID. | 1 | 520.21 | 652.55 | 520.21 | 652.55
1.3 | SETOP | IIO-SAN-005 |  | BANHEIRO QUÍMICO 110 X 120 X 230 CM COM MANUTENÇÃO | MÊS | 2 | 515 | 646.02 | 1030 | 1292.04
1.4 | SETOP | IIO-ARE-070-SETOP |  | ÁREA COBERTA EM TELHA FIBROCIMENTO PARA BANCAS - PADRÃO DEER-MG | M2 | 4 | 589.21 | 739.11 | 2356.84 | 2956.44
1.5 | SETOP | IIO-TAP-026 |  | TAPUME COM TELHA METÁLICA. AF_05/2018 | M | 58.76 | 76.68 | 96.19 | 4505.72 | 5652.12
2 |  |  |  | DEMOLIÇÕES |  |  |  |  | 8.22 | 10.32
2.1 | SETOP | DEM-PIS-070 |  | DEMOLIÇÃO DE REVESTIMENTO ASFÁLTICO COM EQUIPAMENTO PNEUMÁTICO, INCLUSIVE AFASTAMENTO | M3 | 1.12 | 7.34 | 9.21 | 8.22 | 10.32
3 |  |  |  | TRABALHOS EM TERRA |  |  |  |  | 2152.25 | 2699.71
3.1 | SETOP | TER-ESC-040 |  | ESCAVAÇÃO MANUAL DE VALAS 1,50 M < H <= 3,00 M | M3 | 27.37 | 59.53 | 74.67 | 1629.34 | 2043.72
3.2 | SETOP | TER-REA-010 |  | REATERRO COMPACTADO DE VALA COM EQUIPAMENTO PLACA VIBRATÓRIA | M3 | 18.51 | 28.25 | 35.44 | 522.91 | 655.99
4 |  |  |  | FUNDAÇÃO |  |  |  |  | 11215.34 | 14068.72
4.1 | SETOP | ED-15690 |  | FORMA E DESFORMA DE TÁBUA E SARRAFO, REAPROVEITAMENTO (3X) (FUNDAÇÃO) | M2 | 31.01 | 38.85 | 48.73 | 1204.74 | 1511.12
4.2 | SETOP | FUN-CON-135 |  | FORNECIMENTO DE CONCRETO ESTRUTURAL, USINADO BOMBEADO, COM FCK 25 MPA, INCLUSIVE LANÇAMENTO, ADENSAMENTO E ACABAMENTO (FUNDAÇÃO) | M3 | 11.92 | 319.53 | 400.82 | 3808.8 | 4777.77
4.3 | SETOP | ARM-AÇO-020 |  | CORTE, DOBRA E MONTAGEM DE AÇO CA-50/60 | KG | 848.4 | 7.31 | 9.17 | 6201.8 | 7779.83
5 |  |  |  | SUPERESTRUTURA |  |  |  |  | 7991.78 | 10024.97
5.1 | SETOP | EST-FOR-005 |  | FORMA E DESFORMA DE TÁBUA E SARRAFO, REAPROVEITAMENTO (3X), EXCLUSIVE ESCORAMENTO | M2 | 42.39 | 38.92 | 48.82 | 1649.82 | 2069.48
5.2 | SETOP | EST-CON-115 |  | FORNECIMENTO DE CONCRETO ESTRUTURAL, USINADO BOMBEADO, COM FCK 25 MPA, INCLUSIVE LANÇAMENTO, ADENSAMENTO E ACABAMENTO | M3 | 8.11 | 329.06 | 412.77 | 2668.68 | 3347.56
5.3 | SETOP | ARM-AÇO-020 |  | CORTE, DOBRA E MONTAGEM DE AÇO CA-50/60 | KG | 502.5 | 7.31 | 9.17 | 3673.28 | 4607.93
6 |  |  |  | ESTRUTURA METÁLICA |  |  |  |  | 15331.79 | 19230.44
6.1 | SETOP | EST-MET-015 |  | FORNECIMENTO, FABRICAÇÃO, TRANSPORTE E MONTAGEM DE ESTRUTURA METÁLICA EM PERFIS TUBULARES, INCLUSIVE PINTURA PRIMER | KG | 1460.17 | 10.5 | 13.17 | 15331.79 | 19230.44
7 |  |  |  | ALVENARIA |  |  |  |  | 2262.17 | 2837.5
7.1 | SETOP | ALV-TIJ-015 |  | ALVENARIA DE VEDAÇÃO COM TIJOLO MACIÇO REQUEIMADO, ESP. 10CM, COM ACABAMENTO APARENTE, INCLUSIVE ARGAMASSA PARA ASSENTAMENTO | M2 | 43.52 | 51.98 | 65.2 | 2262.17 | 2837.5
8 |  |  |  | PINTURA |  |  |  |  | 1078.44 | 1352.78
8.1 | ORSE | 3714 |  | PINTURA DE ACABAMENTO EM SUPERFÍCIES METÁLICAS COM APLICAÇÃO DE 02 DEMÃO DE TINTA ESMALTE POLIURETANO, RENNER RETHANE FLV 653, BI-COMPONENTE OU SIMILAR - R1 | M2 | 86 | 12.54 | 15.73 | 1078.44 | 1352.78
9 |  |  |  | SERVIÇOS COMPLEMENTARES |  |  |  |  | 1102.27 | 1382.59
9.1 | SINAPI | 100576 |  | REGULARIZAÇÃO E COMPACTAÇÃO DE SUBLEITO DE SOLO PREDOMINANTEMENTE ARENOSO | M2 | 22.38 | 1.38 | 1.73 | 30.88 | 38.72
9.2 | SINAPI | 100565 |  | EXECUÇÃO E COMPACTAÇÃO DE SUB-BASE PARA PAVIMENTAÇÃO DE SOLO (PREDOMINANTEMENTE ARENOSO) BRITA - 50/50 - EXCLUSIVE SOLO, ESCAVAÇÃO, CARGA E TRANSPORTE | M3 | 2.23 | 60.92 | 76.42 | 135.85 | 170.42
9.4 | SINAPI | 72849 |  | CARGA, MANOBRAS E DESCARGA DE MISTURAS DE SOLOS E AGREGADOS (BASES ESTABILIZADAS EM USINA) COM CAMINHAO BASCULANTE 6 M3 | T | 1.94 | 1.75 | 2.2 | 3.4 | 4.27
9.5 | SINAPI | 83356 |  | TRANSPORTE COMERCIAL DE SOLO-BRITA | M3XKM | 16.72 | 0.62 | 0.78 | 10.37 | 13.04
9.6 | SINAPI | 96401 |  | EXECUÇÃO DE IMPRIMAÇÃO COM ASFALTO DILUÍDO CM-30. AF_11/2019 | M2 | 22.38 | 6.19 | 7.76 | 138.53 | 173.67
9.7 | SETOP | OBR-VIA-180 |  | CONCRETO BETUMINOSO USINADO A QUENTE-CBUQ (EXECUÇÃO, INCLUINDO USINAGEM, APLICAÇÃO, ESPALHAMENTO E COMPACTAÇÃO, FORNECIMENTO DOS AGREGADOS E MATERIAL BETUMINOSO, EXCLUI TRANSPORTE DOS AGREGADOS E DO MATERIAL BETUMINOSO ATÉ USINA E DA MASSA PRONTA ATÉ A PISTA) | M3 | 1.12 | 695.8 | 872.81 | 779.3 | 977.55
9.8 | SINAPI | 95303 |  | TRANSPORTE COM CAMINHÃO BASCULANTE 10 M3 DE MASSA ASFALTICA PARA PAVIMENTAÇÃO URBANA | M3XKM | 4.92 | 0.8 | 1 | 3.94 | 4.92
10 |  |  |  | LIMPEZA FINAL |  |  |  |  | 101.83 | 127.79
10.1 | SETOP | LIM-GER-005 |  | LIMPEZA FINAL PARA ENTREGA DA OBRA | M2 | 22.38 | 4.55 | 5.71 | 101.83 | 127.79
TOTAL GERAL | [8 empty] | 50745.62 | 63653.71
|  |  |  | Engº Leonardo da Silva |  | Prefeitura Municipal de Muriaé
|  |  |  | CREA RJ 2017103206/D |  | CNPJ: 17.947.581/0001-76
Internet: www.muriae.mg.gov.br / Telefone: (32) 3696-3362 Centro Administrativo Municipal Presidente Tancredo Neves - 2º andar Av. Maestro Sansão, nº 236 - Centro - CEP 36880-000 - Muriaé - MG
ESTADO DE MINAS GERAIS
PREFEITURA MUNICIPAL DE MURIAÉ
CNPJ: 17.947.581/0001-76
Secretaria Municipal de Obras Públicas