## PLANILHA ORÇAMENTARIA
PLANILHA ORÇAMENTÁRIA DE CUSTOS
OBRA: REFORMA E.M. JOSÉ MIGUEL MUAHAD |  |  |  | UN | 1 |  |  | 0
ENDEREÇO: PRAÇA PREFEITO PAULO CARVALHO, 100 - BARRA - MURIAÉ/MG | [6 empty] | DATA: | 2020-08-10
BASE DE PREÇO: SETOP JAN/2020 - SINAPI JUN/2020 - ORSE MAI/2020 - SUDECAP FEV/2020 - SEINFRA TAB 026.1 | [6 empty] | BDI: | 22.23%
ITEM | CÓDIGO | FONTE | DESCRIÇÃO DOS SERVIÇOS | UNID. | QUANT. | PR. UNIT.(R$) SEM BDI | PR. UNIT.(R$) COM BDI | VALOR (R$)
1 |  |  | SERVIÇOS PRELIMINARES |  |  |  |  | 0
1.1 | IIO-PLA-005 | SETOP | FORNECIMENTO E COLOCAÇÃO DE PLACA DE OBRA EM CHAPA GALVANIZADA (3,00 X 1,5 0 M) - EM CHAPA GALVANIZADA 0,26 AFIXADAS COM REBITES 540 E PARAFUSOS 3/8, EM ESTRUTURA METÁLICA VIGA U 2" ENRIJECIDA COM METALON 20 X 20, SUPORTE EM EUCALIPTO AUTOCLAVADO PINTADAS. | UN. | 1 | 0 | 0 | 0
1.2 | 98524 | SINAPI | LIMPEZA DE TERRENO COM REMOÇÃO DE CAMADA VEGETAL | M2 | 133.35 | 0 | 0 | 0
1.3 | 98458 | SINAPI | TAPUME DE TELHA GALVANIZADA, COM PONTALETES DE MADEIRA. | M2 | 59.13 | 0 | 0 | 0
1.4 | TER-ATE-015 | SETOP | ATERRO COMPACTADO MANUAL, COM SOQUETE | M3 | 29.44 | 0 | 0 | 0
Subtotal item 1 | [7 empty] | 0
2 |  |  | DEMOLIÇÕES E REMOÇÕES |  |  |  |  | 0
2.1 | DEM-ALV-005 | SETOP | DEMOLIÇÃO DE ALVENARIA DE TIJOLO E BLOCO SEM APROVEITAMENTO DO MATERIAL, INCLUSIVE AFASTAMENTO | M3 | 19.01 | 0 | 0 | 0
2.2 | DEM-PAV-005 | SETOP | DEMOLIÇÃO DE PAVIMENTAÇÃO COM PRÉ-MOLDADO DE CONCRETO (CALÇADA NO ENTORNO E ÁREA DO PARQUE) | M2 | 195.89 | 0 | 0 | 0
2.3 | DEM-PIS-010 | SETOP | DEMOLIÇÃO DE PISO CERÂMICO OU LADRILHO HIDRÁULICO, INCLUSIVE AFASTAMENTO | M2 | 708.19 | 0 | 0 | 0
2.4 | DEM-ROD-005 | SETOP | DEMOLIÇÃO DE RODAPÉ EM GERAL, INCLUSIVE ARGAMASSA DE ASSENTAMENTO | M | 422.08 | 0 | 0 | 0
2.5 | DEM-SOL-005 | SETOP | RETIRADA DE SOLEIRA DE MÁRMORE OU GRANITO | M | 21.15 | 0 | 0 | 0
2.6 | DEM-PEI-005 | SETOP | RETIRADA DE PEITORIL DE MÁRMORE OU GRANITO | M | 23.82 | 0 | 0 | 0
2.7 | DEM-DIV-005 | SETOP | DEMOLIÇÃO DE DIVISÓRIA DE PEDRAS (MÁRMORE, GRANITO, ARDÓSIA, MARMORITE), INCLUSIVE AFASTAMENTO | M2 | 24.96 | 0 | 0 | 0
2.8 | DEM-PIS-005 | SETOP | DEMOLIÇÃO DE PISO CIMENTADO OU CONTRAPISO DE ARGAMASSA ESPESSURA MÁXIMA DE 10CM, INCLUSIVE AFASTAMENTO | M2 | 708.19 | 0 | 0 | 0
2.9 | DEM-REV-010 | SETOP | DEMOLIÇÃO DE REVESTIMENTO CERÂMICO, AZULEJO OU LADRILHO HIDRÁULICO INCLUSIVE AFASTAMENTO | M2 | 465.73 | 0 | 0 | 0
2.10 | PIS-API-005 | SETOP | APICOAMENTO DE PAREDE PARA REMOÇÃO DE ARGAMASSA | M2 | 733.83 | 0 | 0 | 0
2.11 | DEM-TEL-005 | SETOP | REMOÇÃO DE TELHA METÁLICA, INCLUSIVE AFASTAMENTO | M2 | 737.13 | 0 | 0 | 0
2.12 | DEM-ENG-005 | SETOP | DEMOLIÇÃO DE ENGRADAMENTO, INCLUSIVE AFASTAMENTO. | M2 | 152.626 | 0 | 0 | 0
2.13 | DEM-RUF-005 | SETOP | REMOÇÃO DE RUFO E CONTRARUFO DE CHAPA GALVANIZADA, INCLUSIVE AFASTAMENTO | M | 137.5 | 0 | 0 | 0
2.14 | DEM-CAL-005 | SETOP | REMOÇÃO DE CALHA GALVANIZADA OU PVC, INCLUSIVE AFASTAMENTO | M | 83.05 | 0 | 0 | 0
2.15 | DEM-POR-005 | SETOP | REMOÇÃO DE PORTA OU JANELA INCLUSIVE MARCO E ALISAR, INCLUSIVE AFASTAMENTO E EMPILHAMENTO | M2 | 52.65 | 0 | 0 | 0
2.16 | 12346 | ORSE | REMOÇÃO E REASSENTAMENTO DE ESQUADRIA DE ALUMÍNIO E VIDRO (COM REAPROVEITAMENTO) | M2 | 11.5 | 0 | 0 | 0
2.17 | DEM-POR-030 | SETOP | REMOÇÃO DE PORTA OU JANELA METÁLICA, INCLUSIVE AFASTAMENTO | M2 | 14.6 | 0 | 0 | 0
2.18 | 1860 | ORSE | REMOÇÃO E REASSENTAMENTO DE ESQUADRIA DE FERRO | M2 | 25.2 | 0 | 0 | 0
2.19 | 227 | ORSE | REMOÇÃO DE ESTRUTURA METÁLICA CHUMBADA EM CONCRETO (GRADES DE JANELA E GRADIS EXTERNOS) | M2 | 55.92 | 0 | 0 | 0
2.20 | DEM-BAN-005 | SETOP | REMOÇÃO DE BANCADA DE PEDRA (MÁRMORE, GRANITO, ARDÓSIA, MARMORITE, ETC.) | M2 | 4.67 | 0 | 0 | 0
2.21 | 10097 | ORSE | REMOÇÃO DE REASSENTAMENTO DE BANCADA DE MARMORE OU GRANITO | M2 | 5.77 | 0 | 0 | 0
2.22 | 97663 | SINAPI | REMOÇÃO DE LOUÇAS, DE FORMA MANUAL, SEM REAPROVEITAMENTO. | UN. | 17 | 0 | 0 | 0
2.23 | DEM-MET-005 | SETOP | REMOÇÃO DE METAIS COMUNS (CONDUÍTE, SIFÃO, REGISTRO, TORNEIRAS) | UN. | 20 | 0 | 0 | 0
2.24 | 98527 | SINAPI | REMOÇÃO DE RAÍZES REMANESCENTES DE TRONCO DE ÁRVORE COM DIÂMETRO MAIOR OU IGUAL A 0,40M E MENOR QUE 0,60M | UN. | 2 | 0 | 0 | 0
2.25 | 98528 | SINAPI | REMOÇÃO DE ARVORES COM DIAMETRO MAIOR OU IGUAL 0,60M | UN. | 3 | 0 | 0 | 0
2.26 | DEM-QUA-005 | SETOP | REMOÇÃO DE QUADRO NEGRO , INCLUSIVE AFASTAMENTO | M2 | 32.4 | 0 | 0 | 0
2.27 | 29 | ORSE | REMOÇÃO DE PINTURA OLEO OU ESMALTE | M2 | 573.65 | 0 | 0 | 0
2.28 | COMP.01 | CCU | DEMOLIÇÃO DE BEBEDOURO EM GRANITO - (INCLUSIVE AFASTAMENTO) | UN. | 1 | 0 | 0 | 0
2.29 | 8415 | ORSE | REMOÇAO DE FAIXA DE MADEIRA | M | 353.91 | 0 | 0 | 0
Subtotal item 2 | [7 empty] | 0
3 |  |  | MOVIMENTO DE TERRAS PARA FUNDAÇÕES |  |  |  |  | 0
3.1 |  |  | MURETAS
3.1.1 | TER-ESC-035 | SETOP | ESCAVAÇÃO MANUAL DE VALAS H <= 1,50 M | M3 | 7.6 | 0 | 0 | 0
3.1.2 | TER-REA-005 | SETOP | REATERRO MANUAL DE VALAS | M3 | 2.2 | 0 | 0 | 0
3.1.3 | TRA-MAO-005 | SETOP | TRANSPORTE DE MATERIAL DE QUALQUER NATUREZA CARRINHO DE MÃO DMT <= 50 M | M3 | 5.94 | 0 | 0 | 0
Subtotal item 3 | [7 empty] | 0
4 |  |  | FUNDAÇÕES |  |  |  |  | 0
4.1 |  |  | MURETAS
4.1.1 | 92270 | SINAPI | FABRICAÇÃO DE FÔRMA PARA PILARETES E SAPATAS, COM MADEIRA SERRADA, E = 25 MM | M2 | 17.59 | 0 | 0 | 0
4.1.2 | RO-41387 | SETOP | ARMAÇÃO DE AÇO TIPO CA-50 6 A 12,5 MM (EXECUÇÃO, INCLUINDO PREPARO, DOBRAGEM, COLOCAÇÃO NAS FORMAS E TRANSPORTE DE TODOS OS MATERIAIS) | KG | 108.1 | 0 | 0 | 0
4.1.3 | 92759 | SINAPI | ARMAÇÃO DE PILAR OU VIGA DE UMA ESTRUTURA CONVENCIONAL DE CONCRETO ARMADO EM UM EDIFÍCIO DE MÚLTIPLOS PAVIMENTOS UTILIZANDO AÇO CA-60 DE 5,0 MM - MONTAGEM. AF_12/2015 | KG | 12.3 | 0 | 0 | 0
4.1.4 | EST-CON-035 | SETOP | FORNECIMENTO DE CONCRETO ESTRUTURAL, PREPARADO EM OBRA, COM FCK 25 MPA, INCLUSIVE LANÇAMENTO, ADENSAMENTO E ACABAMENTO | M3 | 0.41 | 0 | 0 | 0
4.1.5 | EST-CON-030 | SETOP | FORNECIMENTO DE CONCRETO ESTRUTURAL, PREPARADO EM OBRA, COM FCK 20 MPA, INCLUSIVE LANÇAMENTO, ADENSAMENTO E ACABAMENTO | M3 | 1.5 | 0 | 0 | 0
0
5 |  |  | SUPERESTRUTURA |  |  |  |  | 0
5.1 |  |  | MURETA (PILAR E VIGA)
5.1.1 | 92270 | SINAPI | FABRICAÇÃO DE FÔRMA PARA PILARES E VIGAS, COM MADEIRA SERRADA, E = 25 MM | M2 | 26.19 | 0 | 0 | 0
5.1.2 | RO-41387 | SETOP | ARMAÇÃO DE AÇO TIPO CA-50 6 A 12,5 MM (EXECUÇÃO, INCLUINDO PREPARO, DOBRAGEM, COLOCAÇÃO NAS FORMAS E TRANSPORTE DE TODOS OS MATERIAIS) | KG | 114.7 | 0 | 0 | 0
5.1.3 | 92759 | SINAPI | ARMAÇÃO DE PILAR OU VIGA DE UMA ESTRUTURA CONVENCIONAL DE CONCRETO ARMADO EM UM EDIFÍCIO DE MÚLTIPLOS PAVIMENTOS UTILIZANDO AÇO CA-60 DE 5,0 MM - MONTAGEM. AF_12/2015 | KG | 54.9 | 0 | 0 | 0
5.1.4 | EST-CON-035 | SETOP | FORNECIMENTO DE CONCRETO ESTRUTURAL, PREPARADO EM OBRA, COM FCK 25 MPA, INCLUSIVE LANÇAMENTO, ADENSAMENTO E ACABAMENTO | M3 | 1.14 | 0 | 0 | 0
5.2 |  |  | CONCRETO ARMADO PARA VERGAS
5.2.1 | 93182 | SINAPI | VERGA PRÉ-MOLDADA EM CONCRETO ARMADO FCK = 15 MPA - 10X10CM, PARA JANELAS COM ATÉ 1,5 M DE VÃO. | M | 8.4 | 0 | 0 | 0
5.2.2 | 93183 | SINAPI | VERGA PRÉ-MOLDADA EM CONCRETO ARMADO FCK = 15 MPA - 10X10CM, PARA JANELAS COM MAIS DE 1,5 M DE VÃO. | M | 3.56 | 0 | 0 | 0
5.2.3 | 93194 | SINAPI | CONTRAVERGA PRÉ-MOLDADA EM CONCRETO ARMADO FCK = 15 MPA - 10X10CM, PARA VÃOS DE ATÉ 1,5 M DE COMPRIMENTO | M | 8.4 | 0 | 0 | 0
5.2.4 | 93195 | SINAPI | CONTRAVERGA PRÉ-MOLDADA EM CONCRETO ARMADO FCK = 15 MPA - 10X10CM, PARA VÃOS DE MAIS DE 1,5 M DE COMPRIMENTO | M | 3.56 | 0 | 0 | 0
5.2.5 | 93184 | SINAPI | VERGA PRÉ-MOLDADA EM CONCRETO ARMADO FCK = 15 MPA - 10X10CM, PARA PORTAS COM ATÉ 1,5 M DE VÃO | M | 21.1 | 0 | 0 | 0
5.2.6 | 93185 | SINAPI | VERGA PRÉ-MOLDADA EM CONCRETO ARMADO FCK = 15 MPA - 10X10CM, PARA PORTAS COM MAIS DE 1,5 M DE VÃO | M | 4.85 | 0 | 0 | 0
5.3 |  |  | LAJE - CONSELHO TUTELAR
5.3.1 | SEE-EST-035 | SETOP | LAJE 10CM MACIÇA DE CONCRETO 20MPA, COM ARMAÇÃO, FORMA RESINADA, ESCORAMENTO E DESFORMA. | M2 | 10.8 | 0 | 0 | 0
5.3.2 | 87755 | SINAPI | CONTRAPISO EM ARGAMASSA TRAÇO 1:4 (CIMENTO E AREIA), PREPARO MECÂNICO COM BETONEIRA 400 L, APLICADO EM ÁREAS MOLHADAS SOBRE IMPERMEABILIZAÇÃO, ESPESSURA 3CM. | M2 | 10.8 | 0 | 0 | 0
Subtotal item 5 | [7 empty] | 0
6 |  |  | SISTEMA DE VEDAÇÃO VERTICAL INTERNO E EXTERNO |  |  |  |  | 0
6.1 |  |  | ALVENARIA DE VEDAÇÃO
6.1.1 | 87480 | SINAPI | ALVENARIA DE VEDAÇÃO DE BLOCOS CERÂMICOS FURADOS NA VERTICAL DE 14X19X39CM (ESPESSURA 14CM) DE PAREDES COM ÁREA LÍQUIDA MAIOR OU IGUAL A 6M² SEM VÃOS E ARGAMASSA DE ASSENTAMENTO COM PREPARO MANUAL. | M2 | 114.6 | 0 | 0 | 0
6.1.2 | 87450 | SINAPI | ALVENARIA DE VEDAÇÃO DE BLOCOS VAZADOS DE CONCRETO DE 14X19X39CM (ESPESSURA 14CM) DE PAREDES COM ÁREA LÍQUIDA MENOR QUE 6M² SEM VÃOS E ARGAM ASSA DE ASSENTAMENTO COM PREPARO MANUAL. | M2 | 18.34 | 0 | 0 | 0
Subtotal item 6 | [7 empty] | 0
7 |  |  | ESQUADRIAS |  |  |  |  | 0
7.1 |  |  | PORTAS DE MADEIRA
7.1.1 | ESQ-POR-065 | SETOP | PORTA DE ABRIR, MADEIRA DE LEI PRANCHETA PARA PINTURA COMPLETA 80 X 210 CM,COM FERRAGENS EM FERRO LATONADO | UN. | 19 | 0 | 0 | 0
7.1.2 | ESQ-POR-055 | SETOP | PORTA DE ABRIR,MADEIRA DE LEI PRANCHETA PARA PINTURA COMPLETA 90 X 210CM,COM FERRAGENS EM FERRO LATONADO, CONFORME PROJETOS DE ESQUADRIAS | UN. | 1 | 0 | 0 | 0
7.1.3 | COMP.02 | CCU | PORTA EM MADEIRA DE LEI REVESTIDA EM LAMINADO MELAMÍNICO, COM MARCO EM ALUMÍNIO ANODIZADO NATURAL, TARJETA LIVRE/OCUPADO E DOBRADIÇAS - 70 X 105 CM | M2 | 8 | 0 | 0 | 0
7.2 |  |  | PORTAS DE VIDRO
7.2.1 | 73838/001 | SINAPI | PORTA DE VIDRO TEMPERADO, 0,9X2,10M, ESPESSURA 10MM, INCLUSIVE ACESSORIOS | UN. | 2 | 0 | 0 | 0
7.2.2 | COMP.03 | CCU | PORTA DE VIDRO TEMPERADO, 0,80X2,10M, ESPESSURA 10MM, INCLUSIVE ACESSORIOS | UN. | 1 | 0 | 0 | 0
7.3 |  |  | JANELAS DE VIDRO TEMPERADO
7.3.1 | COMP.04 | CCU | JANELA/BASCULA EM VIDRO TEMPERADO, COM ESTRUTURA DE ALUMINIO, ESPESSURA 10MM (JANELAS/BASCULAS BLINDEX) | UN. | 1 | 0 | 0 | 0
7.3.2 | 8970 | ORSE | TELA DE NYLON TIPO MOSQUITEIRO COM MOLDURA EM ALUMINIO ANODIZADO NATURAL | M2 | 1.17 | 0 | 0 | 0
7.4 |  |  | VIDROS
7.4.1 | C2672 | SEINFRA | VIDRO TEMPERADO INCOLOR , ESPESSURA 6MM, FORNECIMENTO E INSTALACAO, INCLUSIVE MASSA PARA VEDACAO (SECRETARIA) | M2 | 1.44 | 0 | 0 | 0
7.4.2 | VID-FAN-010 | SETOP | VIDRO IMPRESSO (FANTASIA) TIPO CANELADO OU MARTELADO INCOLOR, ESP. 3MM OU 4MM, INCLUSIVE FIXAÇÃO E VEDAÇÃO | M2 | 0.3 | 0 | 0 | 0
7.5 |  |  | ESQUADRIAS METÁLICAS
7.5.1 | 99861 | SINAPI | GRADIL EM FERRO FIXADO EM VÃOS DE JANELAS, FORMADO POR BARRAS CHATAS 25X4,8 MM. | M2 | 9.22 | 0 | 0 | 0
7.5.2 | C2839 | SEINFRA | GRADE EM FERRO CHATO 1 1/4" X 1/2" - | M2 | 53.2 | 0 | 0 | 0
7.5.3 | SER-POR-055 | SETOP | PORTÃO DE GRADE COLOCADO COM CADEADO | M2 | 13.4 | 0 | 0 | 0
7.5.4 | COMP.05 | CCU | FORNECIMENTO E ASSENTAMENTO CJ DEPUXADOR TIPO PUNHO REDONDO, CENTRAL, EM LATAO CROMADO, COMPRIMENTO DE *110* MM, PARA JANELAS - INCLUI PARAFUSO | UN. | 21 | 0 | 0 | 0
Subtotal item 7 | [7 empty] | 0
8 |  |  | SISTEMAS DE COBERTURA |  |  |  |  | 0
8.1 | COB-TEL-045 | SETOP | COBERTURA EM TELHA METÁLICA GALVANIZADA TRAPEZOIDAL, TIPO SIMPLES, ESP. 0,50MM, ACABAMENTO NATURAL, INCLUSIVE ACESSÓRIOS PARA FIXAÇÃO, FORNECIMENTO E INSTALAÇÃO | M2 | 737.13 | 0 | 0 | 0
8.2 | EST-MET-035 | SETOP | FORNECIMENTO, FABRICAÇÃO, TRANSPORTE E MONTAGEM DE ESTRUTURA METÁLICA PARA TELHADO SOBRE LAJE PARA TELHAS METÁLICAS, INCLUSIVE PINTURA PRIMER | M2 | 147.426 | 0 | 0 | 0
8.3 | PLU-CAL-045 | SETOP | CALHA EM CHAPA DE AÇO GALVANIZADO NÚMERO 24, DESENVOLVIMENTO DE 50 CM INCLUSO TRANSPORTE VERTICAL. | M | 83.05 | 0 | 0 | 0
8.4 | PLU-RUF-020 | SETOP | RUFO E CONTRA-RUFO DE CHAPA GALVANIZADA Nº. 24, DESENVOLVIMENTO = 33 CM | M | 137.5 | 0 | 0 | 0
8.5 | DRE-TUB-015 | SETOP | FORNECIMENTO E ASSENTAMENTO DE TUBO PVC RÍGIDO, DRENAGEM/PLUVIAL, PBV - SÉRIE NORMAL, DN 100 MM (4"), INCLUSIVE CONEXÕES | M | 53 | 0 | 0 | 0
Subtotal item 8 | [7 empty] | 0
9 |  |  | IMPERMEABILIZAÇÃO |  |  |  |  | 0
9.1 | IMP-PIN-005 | SETOP | IMPERMEABILIZACAO DE ALVENARIA COM EMULSÃO ASFALTICA, DUAS DEMAOS, TRÊS PRIMEIRAS FIADAS INTERNO E EXTERNO (H=0,60M). | M2 | 36.68 | 0 | 0 | 0
Subtotal item 9 | [7 empty] | 0
10 |  |  | REVESTIMENTOS INTERNOS E EXTERNOS |  |  |  |  | 0
10.1 |  |  | PAREDES
10.1.1 | 87878 | SINAPI | CHAPISCO APLICADO EM ALVENARIAS E ESTRUTURAS DE CONCRETO INTERNAS, COM COLHER DE PEDREIRO. ARGAMASSA TRAÇO 1:3 COM PREPARO MANUAL. (INCLUSO CHAPISCO EM MURO DE DIVISA). | M2 | 265.88 | 0 | 0 | 0
10.1.2 | 87530 | SINAPI | MASSA ÚNICA, PARA RECEBIMENTO DE PINTURA, EM ARGAMASSA TRAÇO 1:2:8, PREPARO MANUAL, APLICADA MANUALMENTE EM FACES INTERNAS DE PAREDES, ESPES SURA DE 20MM, COM EXECUÇÃO DE TALISCAS. | M2 | 265.88 | 0 | 0 | 0
10.1.3 | REV-PAS-010 | SETOP | REVESTIMENTO COM PASTILHAS (10X10CM), ASSENTADO COM ARGAMASSA PRÉ-FABRICADA, INCLUSIVE REJUNTAMENTO | M2 | 321.21 | 0 | 0 | 0
10.1.4 | REV-AZU-011 | SETOP | REVESTIMENTO COM CERÂMICA APLICADO EM PAREDE, ACABAMENTO ESMALTADO, AMBIENTE INTERNO/EXTERNO, PADRÃO EXTRA, DIMENSÃO DA PEÇA ATÉ 2025 CM2, PEI III, ASSENTAMENTO COM ARGAMASSA INDUSTRIALIZADA, INCLUSIVE REJUNTAMENTO | M2 | 412.62 | 0 | 0 | 0
10.1.5 | 9321 | ORSE | RIPA MASSARANDUBA SERRADA 5CMX1,5CM (RODA MEIO) | M | 286.81 | 0 | 0 | 0
10.2 |  |  | PAVIMENTAÇÃO INTERNA
10.2.1 | PIS-CON-015 | SINAPI | CONTRAPISO DESEMPENADO COM ARGAMASSA, TRAÇO 1:3 (CIMENTO E AREIA), ESP. 30MM | M2 | 754.47 | 0 | 0 | 0
10.2.2 | 87257 | SINAPI | REVESTIMENTO CERÂMICO PARA PISO COM PLACAS TIPO ESMALTADA EXTRA DE DIMENSÕES 60X60 CM APLICADA EM AMBIENTES DE ÁREA MAIOR QUE 10 M2. | M2 | 790.28 | 0 | 0 | 0
10.2.3 | SOL-GRA-005 | SETOP | SOLEIRA DE GRANITO CINZA ANDORINHA E = 2 CM | M2 | 3.82 | 0 | 0 | 0
10.2.4 | PIS-TAT-017 | SETOP | PISO PODOTÁTIL DE BORRACHA, ALERTA, ESP. 12MM, COLORIDA, INCLUSIVE FORNECIMENTO E INSTALAÇÃO | M2 | 14.38 | 0 | 0 | 0
10.2.5 | PIS-TAT-008 | SETOP | PISO PODOTÁTIL DE BORRACHA, DIRECIONAL, ESP. 12MM, COLORIDA, INCLUSIVE FORNECIMENTO E INSTALAÇÃO | M2 | 15.44 | 0 | 0 | 0
10.3 |  |  | PAVIMENTAÇÃO EXTERNA
10.3.1 | PIS-CON-025 | SETOP | PISO EM CONCRETO, PREPARADO EM OBRA COM BETONEIRA, FCK13,5MPA, SEM ARMAÇÃO, ACABAMENTO RÚSTICO,ESP.8CM,INCLUSIVEFORNECIMENTO, LANÇAMENTO, ADENSAMENTO, SARRAFEAMENTO, INCLUSIVE JUNTA DE DILATAÇÃO. (CALÇADA ENTORNO DA EDIFICAÇÃO). | M2 | 106.28 | 0 | 0 | 0
10.3.2 | C4849 | SEINFRA | GRAMA SINTÉTICA EM POLIETILENO, COM ALTURA MINIMA DE 50MM (FORNECIMENTO E COLOCAÇÃO) | M2 | 54.08 | 0 | 0 | 0
10.3.3 | 98505 | SINAPI | PLANTIO DE FORRAÇÃO (GRAMA AMENDOIM) | M2 | 135.75 | 0 | 0 | 0
10.3.4 | PAI-GRA-015 | SETOP | PLANTIO DE GRAMA ESMERALDA EM PLACAS, INCLUSIVE TERRA VEGETAL E CONSERVAÇÃO POR 30 DIAS | M2 | 87.8 | 0 | 0 | 0
10.3.5 | PIS-LAD-035 | SETOP | PISO PODOTÁTIL DE ALERTA EXTERNO EM PRÉ-MOLDADO - 5 MPA, DE CONCRETO ESP. 3CM, ASSENTADO COM ARGAMASSA (FORNECIMENTO E ASSENTAMENTO), | M2 | 4.31 | 0 | 0 | 0
10.3.6 | PIS-LAD-040 | SETOP | PISO PODOTÁTIL DE DIRECIONAL EXTERNO EM PRÉ-MOLDADO - 5 MPA, DE CONCRETO ESP. 3CM, ASSENTADO COM ARGAMASSA (FORNECIMENTO E ASSENTAMENTO) | M2 | 9.18 | 0 | 0 | 0
Subtotal item 10 | [7 empty] | 0
11 |  |  | PINTURA |  |  |  |  | 0
11.1 | PIN-LIX-005 | SETOP | LIXAMENTO MANUAL EM PAREDE E TETO PARA REMOÇÃO DE TINTA | M2 | 2545.7 | 0 | 0 | 0
11.2 | 88497 | SINAPI | APLICAÇÃO E LIXAMENTO DE MASSA LÁTEX EM PAREDES, DUAS DEMÃOS | M2 | 1174.2 | 0 | 0 | 0
11.3 | 88496 | SINAPI | APLICAÇÃO E LIXAMENTO DE MASSA LÁTEX EM TETO, DUAS DEMÃOS | M2 | 769.74 | 0 | 0 | 0
11.4 | PIN-OLE-015 | SETOP | PINTURA ESMALTE EM SUPERFÍCIE DE CONCRETO/ALVENARIA, DUAS (3) DEMÃOS, EXCLUSIVE SELADOR ACRÍLICO E MASSA ACRÍLICA/CORRIDA (PVA) | M2 | 736.94 | 0 | 0 | 0
11.5 | PIN-ACR-010 | SETOP | PINTURA ACRÍLICA EM PAREDE, TRÊS (3) DEMÃOS, EXCLUSIVE SELADOR ACRÍLICO E MASSA ACRÍLICA/CORRIDA (PVA) | M2 | 1039.02 | 0 | 0 | 0
11.6 | PIN-ACR-006 | SINAPI | PINTURA ACRÍLICA EM TETO, DUAS (2) DEMÃOS, EXCLUSIVE SELADOR ACRÍLICO E MASSA ACRÍLICA/CORRIDA (PVA) | M2 | 769.74 | 0 | 0 | 0
11.7 | PIN-EMA-020 | SETOP | EMASSAMENTO A ÓLEO SOBRE MADEIRA, UMA (2) DEMÃOS, INCLUSIVE LIXAMENTO PARA PINTURA | M2 | 67.62 | 0 | 0 | 0
11.8 | 74065/002 | SINAPI | PINTURA ESMALTE PARA MADEIRA, DUAS DEMÃOS, SOBRE FUNDO NIVELADOR BRANCO EM ESQUADRIAS DE MADEIRA | M2 | 70.56 | 0 | 0 | 0
11.9 | PIN-LIX-015 | SETOP | LIXAMENTO MANUAL EM SUPERFÍCIE METÁLICA PARA REMOÇÃO DE TINTA | M2 | 271.45 | 0 | 0 | 0
11.10 | PIN-ESM-035 | SETOP | PINTURA ESMALTE EM ESQUADRIAS DE FERRO, DUAS (2) DEMÃOS, INCLUSIVE UMA (1) DEMÃO DE FUNDO ANTICORROSIVO | M2 | 286.32 | 0 | 0 | 0
11.11 | PIN-VER-035 | SETOP | PINTURA COM VERNIZ SINTÉTICO MARÍTIMO EM RÉGUAS PARA FIXAÇÃO CARTAZES E PROTEÇÃO DE CARTEIRAS | M | 286.81 | 0 | 0 | 0
Subtotal item 11 | [7 empty] | 0
12 |  |  | INSTALAÇÃO HIDRÁULICA E SANITÁRIA |  |  |  |  | 0
12.1 | INST-AGU-005 | SETOP | PONTO DE ÁGUA FRIA EMBUTIDO, INCLUINDO TUBO DE PVC RÍGIDO SOLDÁVEL E CONEXÕES | UN. | 27 | 0 | 0 | 0
12.2 | INST-ESG-015 | SETOP | PONTO DE ESGOTO, INCLUINDO TUBO DE PVC RÍGIDO SOLDÁVEL DE 100 MM E CONEXÕES (VASO SANITÁRIO) | UN. | 7 | 0 | 0 | 0
12.3 | INST-ESG-005 | SETOP | PONTO DE ESGOTO, INCLUINDO TUBO DE PVC RÍGIDO SOLDÁVEL DE 40 MM E CONEXÕES (LAVATÓRIOS, MICTÓRIOS, RALOS SIFONADOS, ETC.) | UN. | 14 | 0 | 0 | 0
12.4 | INST-ESG-010 | SETOP | PONTO DE ESGOTO, INCLUINDO TUBO DE PVC RÍGIDO SOLDÁVEL DE 50 MM E CONEXÕES (PIAS DE COZINHA, MÁQUINAS DE LAVAR, ETC.) | UN. | 3 | 0 | 0 | 0
12.5 | DEM-PAD-010 | SETOP | REMOÇÃO DE PADRÃO DA COPASA | UN. | 2 | 0 | 0 | 0
Subtotal item 12 | [7 empty] | 0
13 |  |  | LOUÇAS E METAIS |  |  |  |  | 0
13.1 | LOU-VAS-015 | SETOP | BACIA SANITÁRIA (VASO) DE LOUÇA COM CAIXA ACOPLADA, COR BRANCA, INCLUSIVE ACESSÓRIOS DE FIXAÇÃO/VEDAÇÃO, ENGATE FLEXÍVEL METÁLICO, FORNECIMENTO, INSTALAÇÃO E REJUNTAMENTO | UN. | 5 | 0 | 0 | 0
13.2 | LOU-VAS-025 | SETOP | BACIA SANITÁRIA (VASO) DE LOUÇA CONVENCIONAL INFANTIL, COR BRANCA, INCLUSIVE ACESSÓRIOS DE FIXAÇÃO/VEDAÇÃO, VÁLVULA DE DESCARGA METÁLICA COM ACIONAMENTO DUPLO, TUBO DE LIGAÇÃO DE LATÃO COM CANOPLA, FORNECIMENTO, INSTALAÇÃO E REJUNTAMENTO | UN. | 3 | 0 | 0 | 0
13.3 | ACE-ASS-005 | SETOP | ASSENTO PLÁSTICO PARA VASO - COR BRANCO | UN. | 7 | 0 | 0 | 0
13.4 | MET-DUC-005 | SETOP | DUCHA HIGIÊNICA METÁLICA, COM REGISTRO PARA CONTROLE DE FLUXO DE ÁGUA 1/2"- FORNECIMENTO E INSTALAÇÃO. | UN. | 1 | 0 | 0 | 0
13.5 | COMP.06 | CCU | DUCHA HIGIÊNICA ELÉTRICA 3T 4300W COM REGISTRO - LORENZETTI | UN. | 1 | 0 | 0 | 0
13.6 | LOU-LAV-015 | SETOP | LAVATÓRIO DE LOUÇA BRANCA SEM COLUNA, TAMANHO MÉDIO, INCLUSIVE ACESSÓRIOS DE FIXAÇÃO, VÁLVULA DE ESCOAMENTO DE METAL COM ACABAMENTO CROMADO, SIFÃO DE METAL TIPO COPO COM ACABAMENTO CROMADO, FORNECIMENTO, INSTALAÇÃO E REJUNTAMENTO, EXCLUSIVE TORNEIRA E ENGATE FLEXÍVEL. | UN. | 2 | 0 | 0 | 0
13.7 | COMP.07 | CCU | BANHEIRA INFANTIL DE EMBUTIR EM FIBRA DE VIDRO | UN. | 1 | 0 | 0 | 0
13.8 | 7349 | ORSE | CHUVEIRO COMUM EM PLÁSTICO CROMADO, COM CANO, 4 TEMPERATURAS (110/220 V).- FORNECIMENTO E INSTALAÇÃO. | UN. | 8 | 0 | 0 | 0
13.9 | 95544 | SINAPI | PAPELEIRA DE PAREDE EM METAL CROMADO SEM TAMPA, INCLUSO FIXAÇÃO. | UN. | 7 | 0 | 0 | 0
13.10 | ED-9156 | SETOP | TANQUE DE MÁRMORE SINTÉTICO DUPLO, CAPACIDADE 37 LITROS, INCLUSIVE ACESSÓRIOS DE FIXAÇÃO, VÁLVULA DE ESCOAMENTO DE METAL COM ACABAMENTO CROMADO, SIFÃO DE METAL TIPO COPO COM ACABAMENTO CROMADO, FORNECIMENTO E INSTALAÇÃO, EXCLUSIVE TORNEIRA | UN. | 1 | 0 | 0 | 0
13.11 | C4642 | SEINFRA | ASSENTO / BANCO - ARTICULÁVEL PARA BANHO DE DEFICIENTE. | UN. | 1 | 0 | 0 | 0
13.12 | ACE-BAR-005 | SETOP | BARRA DE APOIO EM AÇO INOX PARA P.N.E .L=80CM, INCLUSIVE FIXAÇÃO | UN. | 3 | 0 | 0 | 0
13.13 | ACE-BAR-025 | SETOP | BARRA DE APOIO VERTICAL EM AÇO INOX PARA P.N.E.L=70CM, INCLUSIVE FIXAÇÃO | UN. | 3 | 0 | 0 | 0
13.14 | ACE-BAR-020 | SETOP | BARRA DE APOIO P.N.E. L = 40 CM, INCLUSIVE FIXAÇÃO | UN. | 2 | 0 | 0 | 0
13.15 | 12128 | ORSE | BARRA DE APOIO, PARA LAVATÓRIO,FIXA, CONSTITUIDA DE DUAS BARRAS LATERAIS EM "U", EM AÇO INOX, D=1 1/4", JACKWAL OU SIMILAR | CJ | 1 | 0 | 0 | 0
13.16 | LOU-CUB-005 | SETOP | CUBA DE LOUÇA BRANCA DE EMBUTIR, FORMATO OVAL, INCLUSIVE VÁLVULA DE ESCOAMENTO DE METAL COM ACABAMENTO CROMADO, SIFÃO DE METAL TIPO COPO COM ACABAMENTO CROMADO, FORNECIMENTO E INSTALAÇÃO | UN. | 4 | 0 | 0 | 0
13.17 | 86935 | SINAPI | CUBA DE EMBUTIR DE AÇO INOXIDÁVEL MÉDIA, INCLUSO VÁLVULA TIPO AMERICANA EM METAL CROMADO E SIFÃO FLEXÍVEL EM PVC- FORNECIMENTO E INSTALAÇÃO | UN. | 2 | 0 | 0 | 0
13.18 | 9796 | ORSE | TANQUE EM CHAPA INOX - 304, DIMENSÕES 1200X800X50MM, POLIDO OU ESCOVADO, EXCLUSIVE, SIFÃO, VÁLVULA E TORNEIRA | UN. | 1 | 0 | 0 | 0
13.19 | MET-TOR-030 | SETOP | TORNEIRA METÁLICA PARA LAVATÓRIO, FECHAMENTO AUTOMÁTICO, ACABAMENTO CROMADO, COM AREJADOR, APLICAÇÃO DE MESA, INCLUSIVE ENGATE FLEXÍVEL METÁLICO, FORNECIMENTO E INSTALAÇÃO | UN. | 6 | 0 | 0 | 0
13.20 | MET-TOR-020 | SETOP | TORNEIRA METÁLICA PARA PIA, BICA MÓVEL, ACABAMENTO CROMADO, COM AREJADOR, APLICAÇÃO DE PAREDE, INCLUSIVE FORNECIMENTO E INSTALAÇÃO | UN. | 2 | 0 | 0 | 0
13.21 | MET-TOR-040 | SETOP | TORNEIRA METÁLICA PARA TANQUE, ACABAMENTO CROMADO, INCLUSIVE ENGATE FLEXÍVEL METÁLICO, FORNECIMENTO E INSTALAÇÃO | UN. | 2 | 0 | 0 | 0
13.22 | 95547 | SINAPI | SABONETEIRA PLÁSTICA TIPO DISPENSER PARA SABONETE LIQUIDO COM RESERVATÓRIO 800 A 1500 ML, INCLUSO FIXAÇÃO. | UN. | 5 | 0 | 0 | 0
13.23 | C4825 | SEINFRA | TOALHEIRO PLÁSTICO TIPO DISPENSER PARA PAPEL TOALHA INTERFOLHADO - FORNECIMENTO E INSTALAÇÃO. | UN. | 5 | 0 | 0 | 0
Subtotal item 13 | [7 empty] | 0
14 |  |  | INSTALAÇÃO DE GÁS COMBUSTÍVEL |  |  |  |  | 0
14.1 | GAS-CIL-005 | SETOP | CILINDRO DE AÇO COM GÁS GLP CAPACIDADE 45 KG | UN. | 2 | 0 | 0 | 0
14.2 | GAS-PIG-005 | SETOP | PIG-TAIL DE BORRACHA P-45 / P-90 - 500MM | UN. | 2 | 0 | 0 | 0
14.3 | GAS-MAN-005 | SETOP | MANGUEIRA PLÁSTICA PARA GÁS D = 3/8" X 1,50 M | UN. | 3 | 0 | 0 | 0
14.4 | GAS-VAL-010 | SETOP | VÁLVULA DE ESFERA TRIPARTIDA COM ROSCA NPT, CLASSE 300LBS - 3/4'' | UN. | 5 | 0 | 0 | 0
14.5 | 92701 | SINAPI | JOELHO 90 GRAUS, EM FERRO GALVANIZADO, CONEXÃO ROSQUEADA, DN 20 (3/4"), INSTALADO EM RAMAIS E SUB-RAMAIS DE GÁS - FORNECIMENTO E INSTALAÇÃO. AF_12/2015 | UN. | 6 | 0 | 0 | 0
14.6 | 92953 | SINAPI | LUVA DE REDUÇÃO, EM FERRO GALVANIZADO, 3/4" X 1/2", CONEXÃO ROSQUEADA, INSTALADO EM RAMAIS E SUB-RAMAIS DE GÁS - FORNECIMENTO E INSTALAÇÃO. AF_12/2015 | UN. | 2 | 0 | 0 | 0
14.7 | ARC-MAN-015 | SETOP | MANÔMETRO DE PRESSÃO PARA AR COMPRIMIDO 15 A 600 MBAR, COM ROSCA, 1/4 NPT | UN. | 1 | 0 | 0 | 0
14.8 | ALV-TIJ-030 | SETOP | ALVENARIA DE VEDAÇÃO COM TIJOLO CERÂMICO FURADO, ESP.14CM, PARA REVESTIMENTO, INCLUSIVE ARGAMASSA PARA ASSENTAMENTO | M2 | 7.41 | 0 | 0 | 0
14.9 | ALV-COB-015 | SETOP | ALVENARIA DE COBOGÓ DE CONCRETO TIPO VENEZIANA 10 X 20 X 40 CM | M2 | 0.4 | 0 | 0 | 0
14.10 | REV-CHA-015 | SETOP | CHAPISCO COM ARGAMASSA, TRAÇO 1:2:3 (CIMENTO, AREIA E PEDRISCO), APLICADO COM COLHER, ESP.5MM. PREPARO MECÂNICO | M2 | 14.82 | 0 | 0 | 0
14.11 | PIN-OLE-005 | SETOP | PINTURA ESMALTE EM ALVENARIA COM REBOCO, DUAS (2) DEMÃOS, EXCLUSIVE SELADOR ACRÍLICO E MASSA ACRÍLICA CORRIDA (PVA) | M2 | 14.82 | 0 | 0 | 0
14.12 | REV-REB-015 | SETOP | REBOCO COM ARGAMASSA, TRAÇO 1:2:8 (CIMENTO, CAL E AREIRA), ESP. 20MM, APLICAÇÃO MANUAL, PREPARO MECÂNICO | M2 | 14.82 | 0 | 0 | 0
14.13 | PIS-CON-020 | SETOP | CONTRAPISO DESEMPENADO COM ARGAMASSA , TRAÇO 1:3 (CIMENTO E AREIA) ESP. 50MM | M2 | 1.9 | 0 | 0 | 0
14.14 | SEE-EST-035 | SETOP | LAJE 10CM MACIÇA DE CONCRETO 20MPA, COM ARMAÇÃO, FORMA RESINADA, ESCORAMENTO E DESFORMA. | M2 | 1.9 | 0 | 0 | 0
14.15 | SER-POR-045 | SETOP | PORTA VENEZIANA EM PERFIL E CHAPA METÁLICA | M2 | 2.56 | 0 | 0 | 0
14.16 | 92692 | SINAPI | NIPLE, EM FERRO GALVANIZADO, CONEXÃO ROSQUEADA, DN 15 (1/2"), INSTALADO EM RAMAIS E SUB-RAMAIS DE GÁS - FORNECIMENTO E INSTALAÇÃO. AF_12/2015 | UN. | 5 | 0 | 0 | 0
14.17 | 92694 | SINAPI | NIPLE, EM FERRO GALVANIZADO, CONEXÃO ROSQUEADA, DN 20 (3/4"), INSTALADO EM RAMAIS E SUB-RAMAIS DE GÁS - FORNECIMENTO E INSTALAÇÃO. AF_12/2015 | UN. | 7 | 0 | 0 | 0
14.18 | 92659 | SINAPI | NIPLE, EM FERRO GALVANIZADO, CONEXÃO ROSQUEADA, DN 32 (1 1/4"), INSTAL NIPLE, EM FERRO GALVANIZADO, CONEXÃO ROSQUEADA, DN 32 (1 1/4"), AF_12/2015 | UN. | 3 | 0 | 0 | 0
14.19 | INC-PLA-045 | SETOP | PLACA FOTOLUMINESCENTE "P2" - D = 300 MM (PROIBIDO PRODUZIR CHAMA) | UN. | 1 | 0 | 0 | 0
14.20 | 10.90.20 | SUDECAP | ABRIGO PARA EXTINTOR INCENDIO | UN. | 1 | 0 | 0 | 0
14.21 | INC-EXT-015 | SETOP | EXTINTOR DE INCÊNDIO TIPO PÓ QUÍMICO 20-B:C, CAPACIDADE 4 KG | UN. | 1 | 0 | 0 | 0
14.22 | 12137 | ORSE | PLACA DE SINALIZACAO DE SEGURANCA CONTRA INCENDIO, FOTOLUMINESCENTE, QUADRADA, *20 X 20* CM, EM PVC *2* MM ANTI-CHAMAS PROIBIDO FUMAR E GAS INFLAMAVEL (SIMBOLOS, CORES E PICTOGRAMAS CONFORME NBR 13434) | UN. | 2 | 0 | 0 | 0
14.23 | 12138 | ORSE | PLACA DE INDICATIVA DE "EXTINTOR" EM PVC, DIM.: 20 X 20 CM | UN. | 1 | 0 | 0 | 0
14.24 | 92688 | SINAPI | TUBO DE AÇO GALVANIZADO COM COSTURA, CLASSE MÉDIA, CONEXÃO ROSQUEADA, DN 20 (3/4"), INSTALADO EM RAMAIS E SUB-RAMAIS DE GÁS - FORNECIMENTO E INSTALAÇÃO | M | 2 | 0 | 0 | 0
14.25 | 100792 | SINAPI | TUBO, PEX, MULTICAMADA, DN 20 (20MM), INSTALADO EM IMPLANTAÇÃO DE INSTALAÇÕES DE GÁS - FORNECIMENTO E INSTALAÇÃO. AF_01/2020 | M | 35 | 0 | 0 | 0
14.26 | 96812 | SINAPI | CONEXÃO FIXA, ROSCA FÊMEA, METÁLICA, PARA INSTALAÇÕES EM PEX, DN 20 MM X 1/2", COM ANEL DESLIZANTE. FORNECIMENTO E INSTALAÇÃO. AF_06/2015 | UN. | 3 | 0 | 0 | 0
14.27 | 96812 | SINAPI | ADAPTADOR FIXO FÊMEA, PARA INSTALAÇÕES PEX DN 20MM | UN. | 3 | 0 | 0 | 0
14.28 | 96862 | SINAPI | TÊ, METÁLICO, PARA INSTALAÇÕES EM PEX, DN 20 MM, CONEXÃO POR ANEL DESLIZANTE ? FORNECIMENTO E INSTALAÇÃO. AF_06/2015 | UN. | 3 | 0 | 0 | 0
14.29 | 92705 | SINAPI | TÊ, EM FERRO GALVANIZADO, CONEXÃO ROSQUEADA, DN 20 (3/4"), INSTALADO RAMAIS E SUB-RAMAIS DE GÁS - FORNECIMENTO E INSTALAÇÃO. AF_12/2015 | UN. | 1 | 0 | 0 | 0
14.30 | 8978 | ORSE | TAMPÃO OU CAP D=3/4" EM AÇO CARBONO | UN. | 2 | 0 | 0 | 0
14.31 | 9092 | ORSE | REGULADOR DE ALTA PRESSÃO, D=28MM, TIPO FISHER, CLASSE 300, 1º ESTÁGIO (INSTALAÇÃO GÁS) | UN. | 1 | 0 | 0 | 0
14.32 | 9093 | ORSE | REGULADOR DE BAIXA PRESSÃO, D=15MM, TIPO FISHER, CLASSE 300, 2º ESTÁGIO (INSTALAÇÃO GÁS) | UN. | 3 | 0 | 0 | 0
14.33 | C4375 | SEINFRA | REDUÇÃO 1/2" X 1/4" | UN. | 3 | 0 | 0 | 0
Subtotal item 14 | [7 empty] | 0
15 |  |  | INSTALAÇÕES ELÉTRICAS |  |  |  |  | 0
15.1 | INST-LUZ-005 | SETOP | PONTO DE LUZ EMBUTIDO, INCLUINDO ELETRODUTO DE PVC RÍGIDO E CAIXA COM ESPELHO (POR UNIDADE) | UN. | 18 | 0 | 0 | 0
15.2 | INST-TOM-005 | SETOP | PONTO DE TOMADA DE EMBUTIR, INCLUINDO ELETRODUTO DE PVC RÍGIDO E CAIXA COM ESPELHO | UN. | 4 | 0 | 0 | 0
15.3 | INST-STVAL-005 | SETOP | PONTO SECO PARA INSTALAÇÃO DE SOM, TV, ALARME E LÓGICA, INCLUINDO ELETRODUTO DE PVC RÍGIDO E CAIXA COM ESPELHO | UN. | 11 | 0 | 0 | 0
15.4 | ELE-TOM-025 | SETOP | TOMADA SIMPLES - 2P + T - 10A COM PLACA | CJ | 20 | 0 | 0 | 0
15.5 | ELE-INT-100 | SETOP | INTERRUPTOR , DUAS TECLAS PARALELO 10 A - 250 V | UN. | 11 | 0 | 0 | 0
15.6 | ELE-INT-120 | SETOP | INTERRUPTOR , TRÊS TECLAS PARALELO 10 A - 250 V | UN. | 2 | 0 | 0 | 0
15.7 | ELE-PLA-020 | SETOP | PLACA CEGA PARA CAIXA , 2" X 4" | UN. | 5 | 0 | 0 | 0
15.8 | ELE-PLA-025 | SETOP | PLACA CEGA PARA CAIXA , 4" X 4" | UN. | 1 | 0 | 0 | 0
15.9 | 9465 | ORSE | LUMINIARIA TIPO PLAFON (SOBREPOR), QUADRADA, 24X24CM, EM ALUMINOU PINTADO COR BRANCA, LED 25W C/ DIFUSOR, ALADIN OU SIMILAR | UN. | 87 | 0 | 0 | 0
15.10 | 12807 | ORSE | REFLETOR SLIM LED 50W DE POTÊNCIA, BRANCO FRIO, 6500K, AUTOVOLT, MARCA G-LIGHT OU SIMILAR | UN. | 2 | 0 | 0 | 0
15.11 | DEM-PAD-005 | SETOP | REMOÇÃO DE PADRÃO DA CEMIG | UN. | 1 | 0 | 0 | 0
Subtotal item 15 | [7 empty] | 0
16 |  |  | SISTEMA DE EXAUSTÃO MECÂNICA |  |  |  |  | 0
16.1 | 9020 | ORSE | COIFA EM AÇO INOX ESCOVADO AISI 304, TIPO ENCOSTADA, COM FILTROS INERCIAS, DESCARGA VERTICAL SUPERIOR COM DIAM=30CM, EXAUSTOR, DUTO, CHAPEU CHINES, FILTRO, DIMENSÕES: LARG=1000 X PROF=1600 X ALT=600MM | UN. | 1 | 0 | 0 | 0
Subtotal item 16 | [7 empty] | 0
17 |  |  | SERVIÇOS COMPLEMENTARES |  |  |  |  | 0
17.1 |  |  | GERAIS
17.1.1 | JUN-ENT-005 | SETOP | ENTELAMENTO CORRETIVO DE SUPERFÍCIE COM TRINCA POR RETRAÇÃO OU DILATAÇÃO, REVESTIDA COM ARGAMASSA DE CAL HIDRATADA E AREIA SEM PENEIRAR TRAÇO 1:3, LARGURA DA TELA = 15 CM | M | 25 | 0 | 0 | 0
17.1.2 | PEI-GRA-005 | SETOP | PEITORIL DE GRANITO CINZA ANDORINHA E = 2 CM | M2 | 19.8 | 0 | 0 | 0
17.1.3 | BAN-GRA-005 | SETOP | BANCADA EM GRANITO CINZA ANDORINHA E=3CM, APOIADA EM CONSOLE DE METALON 20 X 30 MM | M2 | 10.37 | 0 | 0 | 0
17.1.4 | PRA-GRA-010 | SETOP | PRATELEIRA DE GRANITO CINZA ANDORINHA, E=2CM, APOIADA EM CONSOLE DE METALON 20 X 30 MM | M2 | 2.57 | 0 | 0 | 0
17.1.5 | DIV-PED-015 | SETOP | DIVISÓRIA EM GRANITO CINZA ANDORINHA E = 3 CM, INCLUSIVE FERRAGENS EM LATÃO CROMADO | M2 | 24.96 | 0 | 0 | 0
17.1.6 | 2435 | ORSE | LETRAS DE AÇO INOX 25X25 CM, "E.M. JOSÉ MIGUEL MUAHAD". | UN. | 18 | 0 | 0 | 0
17.1.7 | 10.47.09 | SUDECAP | BEBEDOURO EMPRESARIAL BDF300 IBBL/EQUIVALENTE (ACESSIVEL) | UN. | 1 | 0 | 0 | 0
17.1.8 | COMP. 08 | CCU | BEBEDOURO INDUSTRIAL SUSPENSO, INOX, 200L | UN. | 1 | 0 | 0 | 0
Subtotal item 17 | [7 empty] | 0
18 |  |  | SERVIÇOS FINAIS |  |  |  |  | 0
18.1 | LIM-GER-005 | SETOP | LIMPEZA FINAL DA OBRA | M2 | 523.37 | 0 | 0 | 0
Subtotal item 18 | [7 empty] | 0
[6 empty] | Custo TOTAL com BDI incluso |  | 0
1 - Este orçamento do projeto executivo está em conformidade com o disposto na Resolução do CONFEA nº 361 de 10 de dezembro de 1991, alínea f.
2 - Após a elaboração da nova planilha orçamentária, baseada no projeto executivo, a ART correspondente deverá ser emitida.
MUNICÍPIO DE MURIAÉ
SECRETARIA MUNICIPAL DE EDUCAÇÃO
PREFEITURA MUNICIPAL DE MURIAÉ
Av. Maestro Sansão, 236 – Centro
Cep: 36880-002 – Muriaé – MG – tel: (32) 3696-3388
https://muriae.mg.gov.br/
_____________________________________________________
José Ricardo Paul Pedrosa
Eng. Civil e Seg. do Trabalho
CREA-MG 201025/D
Assessor de Supervisão de Infraestrutura Escolar
_____________________________________________________
Ioannis Konstantinos Grammatikopoulos
Prefeito Municipal
Prefeitura Municipal de Muriaé
CNPJ: 17.947.581/0001-76

## CRONOGRAMA
PLANEJAMENTO - CRONOGRAMA FÍSICO FINANCEIRO
OBRA: REFORMA E.M. JOSÉ MIGUEL MUAHAD |  |  |  | UN | 1 |  |  | 0
ENDEREÇO: PRAÇA PREFEITO PAULO CARVALHO, 100 - BARRA - MURIAÉ/MG | [6 empty] | DATA:
BASE DE PREÇO: SETOP JAN/2020 - SINAPI JUN/2020 - ORSE MAI/2020 - SUDECAP FEV/2020 - SEINFRA TAB 026.1 | [6 empty] | BDI: | 22.23%
MESES
ITEM | DESCRIÇÃO DOS SERVIÇOS | VALOR (R$) | % ITEM | 1 | 2 | 3 | 4 | 5
1 | SERVIÇOS PRELIMINARES | 0 | #DIV/0! | 100%
0
2 | DEMOLIÇÕES E REMOÇÕES | 0 | #DIV/0! | 100%
0
3 | MOVIMENTO DE TERRAS PARA FUNDAÇÕES | 0 | #DIV/0! | 80% | 20%
|  |  |  | 0 | 0
4 | FUNDAÇÕES | 0 | #DIV/0! |  | 80% | 20%
[5 empty] | 0 | 0
5 | SUPERESTRUTURA | 0 | #DIV/0! |  | 70% | 20% | 10%
[5 empty] | 0 | 0 | 0
6 | SISTEMA DE VEDAÇÃO VERTICAL INTERNO E EXTERNO | 0 | #DIV/0! |  |  |  | 70% | 30%
[7 empty] | 0 | 0
7 | ESQUADRIAS | 0 | #DIV/0! |  |  | 80% | 20%
[6 empty] | 0 | 0
8 | SISTEMAS DE COBERTURA | 0 | #DIV/0! |  | 100%
0
9 | IMPERMEABILIZAÇÃO | 0 | #DIV/0! |  |  | 40% | 50% | 10%
[6 empty] | 0 | 0 | 0
10 | REVESTIMENTOS INTERNOS E EXTERNOS | 0 | #DIV/0! |  |  | 30% | 50% | 20%
[6 empty] | 0 | 0 | 0
11 | PINTURA | 0 | #DIV/0! |  |  |  | 50% | 50%
[7 empty] | 0 | 0
12 | INSTALAÇÃO HIDRÁULICA E SANITÁRIA | 0 | #DIV/0! |  | 40% | 40% | 20%
[5 empty] | 0 | 0 | 0
13 | LOUÇAS E METAIS | 0 | #DIV/0! |  | 40% | 40% | 20%
[5 empty] | 0 | 0 | 0
14 | INSTALAÇÃO DE GÁS COMBUSTÍVEL | 0 | #DIV/0! |  | 40% | 40% | 20%
[5 empty] | 0 | 0 | 0
15 | INSTALAÇÕES ELÉTRICAS | 0 | #DIV/0! |  |  |  | 30% | 70%
[7 empty] | 0 | 0
16 | SISTEMA DE EXAUSTÃO MECÂNICA | 0 | #DIV/0! |  | 10% | 30% | 30% | 30%
[5 empty] | 0 | 0 | 0 | 0
17 | SERVIÇOS COMPLEMENTARES | 0 | #DIV/0! |  |  |  | 40% | 60%
[7 empty] | 0 | 0
18 | SERVIÇOS FINAIS | 0 | #DIV/0! |  | 10% | 20% | 60% | 10%
[5 empty] | 0 | 0 | 0 | 0
VALORES TOTAIS |  | 0 | #DIV/0! | 0 | 0 | 0 | 0 | 0
VALORES ACUMULATIVOS POR PERIODO |  |  |  | 0 | 0 | 0 | 0 | 0
MUNICÍPIO DE MURIAÉ
SECRETARIA MUNICIPAL DE EDUCAÇÃO
PREFEITURA MUNICIPAL DE MURIAÉ
Av. Maestro Sansão, 236 – Centro
Cep: 36880-002 – Muriaé – MG – tel: (32) 3696-3388
https://muriae.mg.gov.br/
_____________________________________________________
José Ricardo Paul Pedrosa
Eng. Civil e Seg. do Trabalho
CREA-MG 201025/D
Assessor de Supervisão de Infraestrutura Escolar
_____________________________________________________
Ioannis Konstantinos Grammatikopoulos
Prefeito Municipal
Prefeitura Municipal de Muriaé
CNPJ: 17.947.581/0001-76

## CCU
COMPOSIÇÃO DE CUSTOS UNITÁRIOS
OBRA: REFORMA E.M. JOSÉ MIGUEL MUAHAD
COMP. 01
Descrição: DEMOLIÇÃO DE BEBEDOURO EM GRANITO - (INCLUSIVE AFASTAMENTO)
Unidade: un
Código | Descrição | Unidade | Coeficiente | Preço | Total
Mão de Obra
6127 | AUXILIAR DE PEDREIRO | H | 0.5 | 11.83 | 5.92
4750 | PEDREIRO | H | 0.5 | 17.07 | 8.54
Total de Materiais |  |  |  |  | 14.46
Total Geral |  |  |  |  | 14.6061
Fonte de Preço : SINAPI INSUMOS 06/2020
Fonte de Coeficientes: PMM
COMP.02
Descrição: PORTA EM MADEIRA DE LEI REVESTIDA EM LAMINADO MELAMÍNICO, COM MARCO EM ALUMÍNIO ANODIZADO NATURAL, TARJETA LIVRE/OCUPADO E DOBRADIÇAS - 70 X 105 CM
Unidade: un
Código | Descrição | Unidade | Coeficiente | Preço | Total
Materiais
ESQ-POR-036 | PORTA EM MADEIRA DE LEI REVESTIDA EM LAMINADO MELAMÍNICO, COM MARCO EM ALUMÍNIO ANODIZADO NATURAL, TARJETA LIVRE/OCUPADO E DOBRADIÇAS - 60 X 165 CM | Unidade | 0.735 | 443.39 | 325.89
Total de Materiais |  |  |  |  | 325.89
Total Geral |  |  |  |  | 325.89
Fonte de Preço : SETOP 01/2020
Fonte de Coeficientes: SETOP
COMP. 03
Descrição: PORTA DE VIDRO TEMPERADO, 0,80X2,10M, ESPESSURA 10MM, INCLUSIVE ACESSORIOS
Unidade: un
Código | Descrição | Unidade | Coeficiente | Preço | Total
Materiais
3104 | JOGO DE FERRAGENS CROMADAS P/ PORTA DE VIDRO TEMPERADO, UMA FOLHA COMPOSTA: DOBRADICA SUPERIOR (101) E INFERIOR (103),TRINCO (502), FECHADURA (520),CONTRA FECHADURA (531),COM CAPUCHINHO | CJ | 1 | 320.35 | 320.35
10507 | VIDRO TEMPERADO INCOLOR E = 10 MM, SEM COLOCACAO | M2 | 1.68 | 176.44 | 296.4192
11499 | MOLA HIDRAULICA DE PISO P/ VIDRO TEMPERADO 10MM | UN. | 1 | 955.98 | 955.98
11523 | PUXADOR CONCHA DE EMBUTIR, EM LATAO CROMADO, PARA PORTA / JANELA DE CORRER, LISO, SEM FURO PARA CHAVE, COM FUROS PARA FIXAR PARAFUSOS, *30 X 90* MM (LARGURA X ALTURA) | UN. | 1 | 11.88 | 11.88
Total de Materiais |  |  |  |  | 1584.6292
Mão de Obra
10489 | VIDRACEIRO COM ENCARGOS COMPLEMENTARES | H | 0.3 | 13.85 | 4.155
Total de Mão de obra |  |  |  |  | 4.155
Total Geral |  |  |  |  | 1588.7842
Fonte de Preço : SINAPI INSUMOS 06/2020
Fonte de Coeficientes: 73838/1 SINAPI
COMP. 04
Descrição: JANELA/BASCULA EM VIDRO TEMPERADO, COM ESTRUTURA DE ALUMINIO, ESPESSURA 10MM (JANELAS/BASCULAS BLINDEX)
Unidade: un
Código | Descrição | Unidade | Coeficiente | Preço | Total
Materiais
38165 | FECHO / FECHADURA COM PUXADOR CONCHA, COM TRANCA TIPO TRAVA, PARA JANELA / PORTA DE CORRER (INCLUI TESTA, FECHADURA, PUXADOR) - COMPLETA | CJ | 5 | 49.76 | 248.8
10507 | VIDRO TEMPERADO INCOLOR E = 10 MM, SEM COLOCACAO | M2 | 8.54 | 176.44 | 1506.7976
11552 | PERFIL U / CANALETA DE ALUMINIO, DE ABAS IGUAIS, 1/2" PARA PORTA OU JANELA DE CORRER | M | 24.3 | 7.77 | 188.811
Total de Materiais |  |  |  |  | 1944.4086
Mão de Obra
10489 | VIDRACEIRO | H | 3.59 | 13.85 | 49.7215
Total de Mão de obra |  |  |  |  | 49.7215
Total Geral |  |  |  |  | 1994.1301
Fonte de Preço : SINAPI INSUMOS 06/2020
Fonte de Coeficientes: PMM
COMP. 05
Descrição: FORNECIMENTO E ASSENTAMENTO DE PUXADOR TIPO PUNHO REDONDO, CENTRAL, EM LATAO CROMADO, COMPRIMENTO DE *110* MM, PARA JANELAS - INCLUI PARAFUSO
Unidade: un
Código | Descrição | Unidade | Coeficiente | Preço | Total
Materiais
11524 | PUXADOR TIPO PUNHO REDONDO, CENTRAL, EM LATAO CROMADO, COMPRIMENTO DE *110* MM, PARA JANELAS - INCLUI PARAFUSOS | UM | 1 | 24.54 | 24.54
Total de Materiais |  |  |  |  | 24.54
Mão de Obra
88261 | CARPINTEIRO DE ESQUADRIAS | H | 0.25 | 15.01 | 3.7525
Total de Mão de Obra |  |  |  |  | 3.7525
Total Geral |  |  |  |  | 28.2925
Fonte de Preço: SINAPI SET 2019
Fonte de Coeficientes: SEINFRA TABELA 026.1
COMP. 06
Descrição: DUCHA HIGIÊNICA ELÉTRICA 3T 4300W COM REGISTRO - LORENZETTI
Unidade: UNIDADE
Código | Descrição | Unidade | Coeficiente | Preço | Total
Materiais
I1180 | FITA DE VEDAÇÃO | M | 0.28 | 0.2 | 0.056
MERCADO-01 | DUCHA HIGIÊNICA ELÉTRICA 3T 4300W COM REGISTRO - LORENZETTI | UN. | 1 | 293.92 | 293.92
Total de Equipamentos |  |  |  |  | 293.976
Mão de Obra
I0043 | AJUDANTE DE ENCANADOR | H | 0.5 | 14.52 | 7.26
I2320 | ENCANADOR | H | 0.5 | 17.83 | 8.915
Total de Mão de Obra |  |  |  |  | 16.175
Total Geral |  |  |  |  | 310.151
Fonte de Preço : COTAÇÃO - C3513 SEINFRA 026.1
Fonte de Coeficientes: C3513 SEINFRA 026.1
COMP. 07
Descrição: BANHEIRA INFANTIL DE EMBUTIR EM FIBRA DE VIDRO
Unidade: un
Código | Descrição | Unidade | Coeficiente | Preço | Total
Materiais
MERCADO-02 | BANHEIRA INFANTIL DE EMBUTIR EM FIBRA DE VIDRO | un | 1 | 509.5 | 509.5
Total de Materiais |  |  |  |  | 509.5
Mão de Obra
2696 | ENCANADOR OU BOMBEIRO HIDRAULICO | H | 1 | 17.07 | 17.07
Total de Mão de Obra |  |  |  |  | 17.07
Total Geral |  |  |  |  | 526.57
Fonte de Preço: MERCADO / SINAPI INSUMOS 06/2020
Fonte de Coeficientes:PMM
COMP. 08
Descrição: BEBEDOURO INDUSTRIAL SUSPENSO, INOX, 200L
Unidade: un
Código | Descrição | Unidade | Coeficiente | Preço | Total
Materiais
MERCADO-03 | BEBEDOURO INDUSTRIAL 200L EM INOX, MOTOR PRIMEIRA LINHA | UN | 1 | 2918.3 | 2918.3
Total de Materiais |  |  |  |  | 2918.3
Mão de Obra
246 | AUXILIAR DE BOMBEIRO | H | 1.5 | 12.09 | 18.135
2696 | ENCANADOR OU BOMBEIRO HIDRAULICO | H | 1.5 | 17.07 | 25.605
Total de Mão de Obra |  |  |  |  | 43.74
Total Geral |  |  |  |  | 2962.04
Fonte de Preço : MERCADO - SINAPI INSUMOS 06/2020
Fonte de Coeficientes: 10.47.09 SUDECAP 02/2020
MUNICÍPIO DE MURIAÉ
SECRETARIA MUNICIPAL DE EDUCAÇÃO
PREFEITURA MUNICIPAL DE MURIAÉ
Av. Maestro Sansão, 236 – Centro
Cep: 36880-002 – Muriaé – MG – tel: (32) 3696-3388
https://muriae.mg.gov.br/
_____________________________________________________
José Ricardo Paul Pedrosa
Eng. Civil e Seg. do Trabalho
CREA-MG 201025/D
Assessor de Supervisão de Infraestrutura Escolar

## COTAÇÃO
COTAÇÃO DE PREÇOS DE MERCADO
OBRA: REFORMA E.M. JOSÉ MIGUEL MUAHAD
ENDEREÇO: PRAÇA PREFEITO PAULO CARVALHO, 100 - BARRA - MURIAÉ/MG
DATA: |  | 2020-08-10
BDI: |  | 22.23%
BASE DE PREÇO: SETOP JAN/2020 - SINAPI JUN/2020 - ORSE MAI/2020 - SUDECAP FEV/2020 - SEINFRA TAB 026.1
MERCADO - 01
COT. 01 | DUCHA HIGIÊNICA ELÉTRICA 3T 4300W COM REGISTRO - LORENZETTI |  | 370.02 | NET ELÉTRICA - Consulta online
COT. 02 | DUCHA HIGIÊNICA ELÉTRICA 3T 4300W COM REGISTRO - LORENZETTI |  | 257.94 | CASA MATTOS - Consulta online
COT. 03 | DUCHA HIGIÊNICA ELÉTRICA 3T 4300W COM REGISTRO - LORENZETTI |  | 253.8 | TAMOYO - Consulta online
OBS: |  |  | 293.92 | VALOR MÉDIO
MERCADO - 02
COT. 01 | BANHEIRA INFANTIL DE FIBRA DE VIDRO - 10L |  | 489 | COORPERFIBRA - Consulta Online
COT. 02 | BANHEIRA INFANTIL DE FIBRA DE VIDRO - 10L |  | 530 | AQUALAX - Consulta online
OBS: |  |  | 509.5 | VALOR MÉDIO
MERCADO - 03
COT. 01 | BEBEDOURO INDUSTRIAL 200L EM INOX, MOTOR PRIMEIRA LINHA |  | 2710 | CANÔVAS INSDUSTRIA E COMERCIO LTDA - Consulta Online
COT. 02 | BEBEDOURO INDUSTRIAL 200L EM INOX, MOTOR PRIMEIRA LINHA |  | 2944.9 | BONSUCESSO - Consulta Online
COT. 03 | BEBEDOURO INDUSTRIAL 200L EM INOX, MOTOR PRIMEIRA LINHA |  | 3100 | GRUPO MARINHO ELETRODOMESTICOS - Consulta Online
OBS: |  |  | 2918.3 | VALOR MÉDIO
MUNICÍPIO DE MURIAÉ
SECRETARIA MUNICIPAL DE EDUCAÇÃO
PREFEITURA MUNICIPAL DE MURIAÉ
Av. Maestro Sansão, 236 – Centro
Cep: 36880-002 – Muriaé – MG – tel: (32) 3696-3388
https://muriae.mg.gov.br/
_____________________________________________________
José Ricardo Paul Pedrosa
Eng. Civil e Seg. do Trabalho
CREA-MG 201025/D
Assessor de Supervisão de Infraestrutura Escolar

## MEMORIAL DE CALCULO
MEMÓRIA ANALITICO DE CALCULO DE QUANTITATIVOS
OBRA: REFORMA E.M. JOSÉ MIGUEL MUAHAD |  |  | UN | 1
ENDEREÇO: PRAÇA PREFEITO PAULO CARVALHO, 100 - BARRA - MURIAÉ/MG |  |  |  |  | DATA: | 2020-08-10
BASE DE PREÇO: SETOP JAN/2020 - SINAPI JUN/2020 - ORSE MAI/2020 - SUDECAP FEV/2020 - SEINFRA TAB 026.1 |  |  |  |  | BDI: | 22.23%
ITEM | DESCRIÇÃO
1 | SERVIÇOS PRELIMINARES
1.1 | FORNECIMENTO E COLOCAÇÃO DE PLACA DE OBRA EM CHAPA GALVANIZADA (3,00 X 1,5 0 M) - EM CHAPA GALVANIZADA 0,26 AFIXADAS COM REBITES 540 E PARAFUSOS 3/8, EM ESTRUTURA METÁLICA VIGA U 2" ENRIJECIDA COM METALON 20 X 20, SUPORTE EM EUCALIPTO AUTOCLAVADO PINTADAS.
| UNIDADE: | UN.
| QNT. TOTAL: | 1
Memória de Calculo discriminada: será utilizado apenas 1 placa de obra.
1.2 | LIMPEZA DE TERRENO COM REMOÇÃO DE CAMADA VEGETAL
| UNIDADE: | M2
| QNT. TOTAL: | 133.35
REGULARIZAÇÃO DO TERRENO ONDE SERÁ INSTALADO PARQUE - QUANTITATIVO RETIRADO DE PROJETO
1.3 | TAPUME DE TELHA GALVANIZADA, COM PONTALETES DE MADEIRA.
| UNIDADE: | M2
| QNT. TOTAL: | 59.13
(10,60+16,10+12,00+6,00) * 2,20 = 59,13M²
1.4 | ATERRO COMPACTADO MANUAL, COM SOQUETE
| UNIDADE: | M3
| QNT. TOTAL: | 29.44
ATERRO PARA ÁREA DO PARQUE (58,87M²*0,50)= 29,44M³
2 | DEMOLIÇÕES E REMOÇÕES
2.1 | DEMOLIÇÃO DE ALVENARIA DE TIJOLO E BLOCO SEM APROVEITAMENTO DO MATERIAL, INCLUSIVE AFASTAMENTO
| UNIDADE: | M3
| QNT. TOTAL: | 19.01
ABRIR NOVA PORTA NA RECEPÇÃO DA DIREÇÃO: 0,90*2,10*0,15=0,28M³
ABRIR BALCÃO DE ATENDIMENTO: 0,30*1,00*0,15=0,05M³
ABERTURA COZINHA E ARQUIVO: (0,55+0,25+1,55+0,76)*3,00*0,15=1,39 + [(0,65+0,65)*0,90*0,15 = 1,39 + 0,17 = 1,56M³
ABERTURA DE PORTA NOVO ARQUIVO: 0,80*2,10*0,15=0,25M³
DEMOLIÇÃO MURO P/ NOVA ÁREA DE PARQUE: 3,76*3,00*0,15=1,70M³
DEMOLIÇÃO MURETA ABRUGO DE GÁS: (1,90+0,96)*0,60*0,15= 0,25M³
DEMOLIÇÕES SUPERVISAO E COORDENAÇÃO: (4,30+3,30+2,90+2,90+4,70+3,25)*3,07*0,15= 9,83 - [(0,90*2,0)+(0,90*2,10)+(0,70*2,10)+(1,55*1,20)+(0,95*0,60)+
(1,05*0,60)+(1,95*1,30) *0,15] = 0,28+0,28+0,22+0,27+0,09+0,12+0,09 = 1,35M³ => 9,83-1,35 = 8,48M³
DEMOLIÇÃO PAREDE P/ BAN. PNE: 1,15*3,07*0,15=0,52M³
DEMOLIÇÃO PAREDE DML: 2,75*0,15*3,07=1,26M³
PORTA P/ NOVA DESPENSA FRIA: 0,80*2,10*0,15=0,25M³
CIRCULAÇÃO DAS DESPENSAS: 1,00*3,07*0,15=0,46M³
REDUÇÃO DE ALTURA DO PASSA PRATO: 1,86*0,40*0,15=0,11M³
ENTRADA PARA NOVO CORREDOR DE SERVIÇO: 0,90*2,10*0,15=0,28M³
ABERTURA PARA NOVA AREA DE SERVIÇO: 2,05*0,15*3,07=0,94M³
MURETA NA ENTRADA: (1,29+3,30+1,56)*0,60*0,15=0,55M³
MURETA NOS BANHEIROS: (1,50+1,50)*1,75*0,15=0,78M³
DEMOLIÇÃO PAREDE DO DEPÓSITO: (2,05*3,07*0,15)-(0,80*2,10*0,15)=0,94-0,28= 0,66M³
DEMOLIÇÃO P/ ABERTURA JANELA DO DEPOSITO: 1,80*1,25*0,15=0,33M³
DEMOLIÇÃO MURETA VARANDA CONSELHO: 3,36*0,60*0,15=0,30M³
| TOTAL GERAL: | 19.01
2.2 | DEMOLIÇÃO DE PAVIMENTAÇÃO COM PRÉ-MOLDADO DE CONCRETO (CALÇADA NO ENTORNO E ÁREA DO PARQUE)
| UNIDADE: | M2
| QNT. TOTAL: | 195.89
CALÇADA ENTORNO DA EDIFICAÇÃO: 97,61M²
ÁREA DO PARQUE ANTIGO: 58,23M²
ÁREA DESCOBERTA AREA DE SERVIÇO: 40,05M²
| TOTAL GERAL: | 195.89
2.3 | DEMOLIÇÃO DE PISO CERÂMICO OU LADRILHO HIDRÁULICO, INCLUSIVE AFASTAMENTO
| UNIDADE: | M2
| QNT. TOTAL: | 708.19
SALAS DE AULA 01,02,03,04,05,06,07,08,09: 36,37*9 = 327,33M²
DEPÓSITO: 7,53M²
CIRCULAÇÃO SALAS: 51,25M²
BANHEIROS: 17,62*2= 35,24M²
PÁTIO+ CIRC.: 110,15M²
SALA DO SONO: 33,32M²
BERÇÁRIO: 54,43M²
BAN. COORDENAÇÃO: 3,77M²
SUPERVISÃO: 5,35M²
COORDENAÇÃO: 11,34M²
SALA PROFESSORES: 12,61M²
COZINHA: 32,59M²
DML: 3,57M²
DESPENSA: 5,10M²
SALA: 5,98M²
CIRC. DE DESPENSA: 4,00M²
ÁREA DE SERVIÇO: 4,63M²
| TOTAL GERAL: | 708.19
2.4 | DEMOLIÇÃO DE RODAPÉ EM GERAL, INCLUSIVE ARGAMASSA DE ASSENTAMENTO
| UNIDADE: | M
| QNT. TOTAL: | 422.08
SALAS DE AULA 01,02,03,04,05,06,07,08,09: (4,85+7,50+4,05+7,50) *9= 215,10M
DEPÓSITO: 3,68+3,68+2,05+1,25= 10,66M
CIRCULAÇÃO SALAS: (21,18*2) - (11*0,80) + 1,25 = 42,36 - 8,80 = 33,56 + 1,25M= 34,81M
PÁTIO+ CIRC.: 6,75+3,40+7,80+6,80+4,30+3,60+2,25+0,45 = 35,35M
SALA DO SONO: 9,55+0,70+1,18+2,35+7,67+3,85= 25,30M
BERÇÁRIO: 9,55+5,70+9,55+4,90= 29,70M
SUPERVISÃO: 2,90+2,10+1,85+1,85 = 8,70M
COORDENAÇÃO: 3,01+3,25+1,90+1,45+1,10+3,90 = 14,61M
SALA DOS PROFESSORES: 3,80+2,75+3,00+2,75= 12,30M
DML: 1,30+2,75+2,75+0,60=11,45M
SALA: 3,15+3,15+1,90+1,10= 9,30M
CIRCULAÇÃO DESPENSA: 1,00+ 2,20+3,30= 6,50M
DESPENSA: 2,55+2,55+2,00+1,20= 8,30M
| TOTAL GERAL: | 422.08
2.5 | RETIRADA DE SOLEIRA DE MÁRMORE OU GRANITO
| UNIDADE: | M
| QNT. TOTAL: | 21.15
22*0,80 = 17,60M
2*0,70=1,40M
1*,85 = 0,85M
2*0,65= 1,30M
| TOTAL GERAL: | 21.15
2.6 | RETIRADA DE PEITORIL DE MÁRMORE OU GRANITO
| UNIDADE: | M
| QNT. TOTAL: | 23.82
1,45+0,95+1,05+1,55+1,86+1,56+3,30+1,29+1,90+0,96+1,95+3,00+3,00= 23,82M
2.7 | DEMOLIÇÃO DE DIVISÓRIA DE PEDRAS (MÁRMORE, GRANITO, ARDÓSIA, MARMORITE), INCLUSIVE AFASTAMENTO
| UNIDADE: | M2
| QNT. TOTAL: | 24.96
DIVISÓRIAS DOS BANHEIROS: (1,25+1,25+1,25+1,25+1,28+1,28+1,28+1,28+0,53+0,53+0,53+0,48+0,53+0,53+0,53+0,48) *1,75 = 24,96M²
2.8 | DEMOLIÇÃO DE PISO CIMENTADO OU CONTRAPISO DE ARGAMASSA ESPESSURA MÁXIMA DE 10CM, INCLUSIVE AFASTAMENTO
| UNIDADE: | M2
| QNT. TOTAL: | 708.19
IDEM ÁREA DE DEMOLIÇÃO DE PISO = 708,19M²
2.9 | DEMOLIÇÃO DE REVESTIMENTO CERÂMICO, AZULEJO OU LADRILHO HIDRÁULICO INCLUSIVE AFASTAMENTO
| UNIDADE: | M2
| QNT. TOTAL: | 465.73
PASTILHAS CIRCULAÇÃO SALAS: 34,81*1,70= 59,17M²
PASTILHAS DEPÓSITO FIM DO CORREDOR= (3,68+3,68+2,05+1,25)*1,70=18,12M²
PASTILHAS CIRCULAÇÃO E PÁTIO: 35,35*1,70= 60,10M²
PASTILHAS MURETA EXTERNA: (24,66+1,56+3,30+1,30+14,51+3,65+9,92+0,81+4,26)*0,60= 63,97*0,60=38,38M²
AZULEJOS DOS BANHEIROS: (7,50+7,50+2,35+2,35)*3,07= 60,47 - (0,80*2,10)-(2,05*0,60)= 60,47-1,68-1,23= 57,56 *2 = 115,12M²
AZULEJOS COZINHA: (6,05+6,05+5,30+5,30)*3,07= 69,69M² - [3*(0,80*2,10)]-(1,50*2,50)-(1,83*1,20)= 69,69-5,04-3,75-2,20= 58,70M²
AZULEJOS SALA: (1,90+2,15)*3,07= 12,43M²
AZULEJOS BARRAMENTO FACHADA: (9,50+7,80+10,00+9,85+25,00)*1,15= 71,47M²
REVESTIMENTO ACIMA DO TANQUE: 1,20*0,50= 0,60M²
DML: (2,75+2,75+1,30+1,30)*3,07= 24,89M²
UMA PAREDE NO BANHEIRO DA SALA DE SONO: (2,20*3,07)= 6,75M²
| TOTAL GERAL: | 465.73
2.10 | APICOAMENTO DE PAREDE PARA REMOÇÃO DE ARGAMASSA
| UNIDADE: | M2
| QNT. TOTAL: | 733.83
| REVESTIMENTO COM PASTILHAS (10X10CM), ASSENTADO COM ARGAMASSA PRÉ-FABRICADA, INCLUSIVE REJUNTAMENTO |  |  |  | 321.21 | M2
| REVESTIMENTO COM CERÂMICA APLICADO EM PAREDE, ACABAMENTO ESMALTADO, AMBIENTE INTERNO/EXTERNO, PADRÃO EXTRA, DIMENSÃO DA PEÇA ATÉ 2025 CM2, PEI III, ASSENTAMENTO COM ARGAMASSA INDUSTRIALIZADA, INCLUSIVE REJUNTAMENTO |  |  |  | 412.62 | M2
| TOTAL GERAL: | 733.83
2.11 | REMOÇÃO DE TELHA METÁLICA, INCLUSIVE AFASTAMENTO
| UNIDADE: | M2
| QNT. TOTAL: | 737.13
QUANTITATIVO RETIRADO DO PROJETO ARQUITETONICO.
2.12 | DEMOLIÇÃO DE ENGRADAMENTO, INCLUSIVE AFASTAMENTO.
| UNIDADE: | M2
| QNT. TOTAL: | 152.626
ÁREA DO TELHADO COM 25% DE REPAROS PARA CORREÇÃO DE VAZAMENTOS E FALTA DE CAIMENTO.
737,13 M² X 20,0%= 152,63 M² + 5,20 M² COBERTURA LAVANDERIA
2.13 | REMOÇÃO DE RUFO E CONTRARUFO DE CHAPA GALVANIZADA, INCLUSIVE AFASTAMENTO
| UNIDADE: | M
| QNT. TOTAL: | 137.5
PERÍMETRO DA EDIFICAÇÃO, RETIRADO DO PROJETO ARQUITETONICO.
2.14 | REMOÇÃO DE CALHA GALVANIZADA OU PVC, INCLUSIVE AFASTAMENTO
| UNIDADE: | M
| QNT. TOTAL: | 83.05
SUBSTITUIÇÃO DA CALHA DO TELHADO = 36,80 + 44,45 = 81,25 +1,80m de calha para captação de agua pluvial na lavanderia
2.15 | REMOÇÃO DE PORTA OU JANELA INCLUSIVE MARCO E ALISAR, INCLUSIVE AFASTAMENTO E EMPILHAMENTO
| UNIDADE: | M2
| QNT. TOTAL: | 52.65
22 PORTAS (0,80*2,10)= 36,96M²
01 PORTA (0,70*2,10) = 1,47M²
01 PORTA (0,60*2,10)= 1,26M²
10 PORTAS (0,70*1,60) = 11,20M²
02 PORTAS (0,80*1,10)= 1,76M²
| TOTAL GERAL: | 52.65
2.16 | REMOÇÃO E REASSENTAMENTO DE ESQUADRIA DE ALUMÍNIO E VIDRO (COM REAPROVEITAMENTO)
| UNIDADE: | M2
| QNT. TOTAL: | 11.5
BASCULA DA COORDENAÇÃO (JV-02) = 0,95*0,60=0,57M²
BAN. COORDENAÇÃO (JV-03)= 1,05*0,60=0,63M²
JANELA SUPERVISÃO (JV-01)= 1,55*1,20=1,86M²
JANELA SALA 03 (JV-04)= 1,45*1,16=1,68M²
PORTA ENTRADA RECEPÇÃO (PV-02)=0,85*2,10=1,79M²
PORTA COZINHA CONSELHO (PV-05)=0,65*2,10=1,37M²
BOX BANHEIRO SALA DO SONO= (1,20+0,80)*1,80=3,60M²
| TOTAL GERAL: | 11.5
2.17 | REMOÇÃO DE PORTA OU JANELA METÁLICA, INCLUSIVE AFASTAMENTO
| UNIDADE: | M2
| QNT. TOTAL: | 14.6
PORTAO SUPERVISAO (PO-01)= 0,80*2,50=2,00M²
PORTAO COORDENAÇÃO (PO-02)=0,80*2,50=2,00M²
PORTAOZINHO AREA EXTERNA CONSELHO= 0,60*2,10=1,26M²
PORTAO ENTRADA CONSELHO= 1,25*2,10=2,62M²
JANELA COORDENAÇÃO E SALA PROF. (JA-08)= (1,95*1,30)*2=5,07M²
BASCULA DML (JÁ-05)= 1,00*0,60=0,60M²
BASCULA DEPOSITO (JA-04)= 1,80*0,60=1,08M²
| TOTAL GERAL= | 14.596
2.18 | REMOÇÃO E REASSENTAMENTO DE ESQUADRIA DE FERRO
| UNIDADE: | M2
| QNT. TOTAL: | 25.2
PORTAO DA SALA DE INFORMÁTICA: 0,90*2,10=1,89M²
GRADES SALA DE INFORMÁTICA: (2,10*1,25)*2=5,25M²
PORTAO CORREDOR (PO-04): 2,05*1,15=2,36M²
PORTÃO DE ENTRADA (PO-05): 2,00*2,50=5,00M²
PORTAO AREA NOVA PARQUE (PO-06): 3,20*2,50=8,00M²
GRADE SALA (JA-08): 2,00X1,35=2,70M²
| TOTAL GERAL= | 25.2
2.19 | REMOÇÃO DE ESTRUTURA METÁLICA CHUMBADA EM CONCRETO (GRADES DE JANELA E GRADIS EXTERNOS)
| UNIDADE: | M2
| QNT. TOTAL: | 55.92
GRADIL PARA ABRIGO DE GÁS: (0,96+1,90)*2,00= 5,72M²
GRADIL NA FACHADA: (1,29+3,30+1,56)*2,00= 12,30M²
GRADES DE JANELA: JA - 08 = 2,00*1,35 = 2,70M²
JV-01 = (1,75*1,40)=2,45M²
JV-02= ( 1,15*0,80)= 0,92M²
JV-03=(1,25*0,80)=1,00M²
JV-04= (1,65*1,36)= 2,24M²
GRADIL DO CONSELHO TUTELAR: (2,28*2,00)+(2,56*2,00)+(2,81*2,00)+(2,28*2,00)+(3,36*2,00) = 4,56+5,12+5,62+4,56+6,72 = 26,58M²
GRADE DO PASSA PRATO: (1,83*1,10)=2,01M²
| TOTAL GERAL: | 55.92
2.20 | REMOÇÃO DE BANCADA DE PEDRA (MÁRMORE, GRANITO, ARDÓSIA, MARMORITE, ETC.)
| UNIDADE: | M2
| QNT. TOTAL: | 4.67
BANCADAS DOS BANHEIROS: (0,55*1,33)* 2= 0,73*2=1,46M²
BANCADAS DE COZINHA: 3.15* 0,57= 1,80M²
DETALHE ATRAS DA PORTA DA COZINHA: 0,30*030=0,09M²
BERÇARIO: 2,20*0,60=1,32M²
| TOTAL GERAL: | 4.67
2.21 | REMOÇÃO DE REASSENTAMENTO DE BANCADA DE MARMORE OU GRANITO
| UNIDADE: | M2
| QNT. TOTAL: | 5.77
BANCADAS SALA DE INFORMÁTICA: (0,60*6,42)+(0,60*3,20) = 3,85+1,92 = 5,77,M²
2.22 | REMOÇÃO DE LOUÇAS, DE FORMA MANUAL, SEM REAPROVEITAMENTO.
| UNIDADE: | UN.
| QNT. TOTAL: | 17
BANHEIROS: 4 BACIAS SANITARIAS EM CADA = 8 UNIDADES
2 CUBAS DE EMBUTIR EM CADA = 4 UNIDADES
ÁREA DE SERVIÇO: 1 TANQUE
BANHEIRO COORDENAÇÃO: 1 VASO SANITARIO
1 PIA
ÁREA EXTERNA: 1 PIA LAVATORIO
CONSELHO TUTELAR: 1 TANQUE
| TOTAL GERAL: | 17
2.23 | REMOÇÃO DE METAIS COMUNS (CONDUÍTE, SIFÃO, REGISTRO, TORNEIRAS)
| UNIDADE: | UN.
QNT. TOTAL:
BANHEIROS: 4 BARRAS DE APOIO
4 TORNEIRAS
2 CHUVEIROS
ÁREA DE SERVIÇO: 2 TORNEIRAS
BANHEIRO COORDENAÇÃO: 1 TORNEIRA
1 CHUVEIRO
ÁREA EXTERNA: 1 TORNEIRA
CONSELHO TUTELAR: 1 TORNEIRA
BERÇÁRIO: 1 CHUVEIRO
PÁTIO/ BEBEDOURO: 3 TORNEIRAS
| TOTAL GERAL: | 20
2.24 | REMOÇÃO DE RAÍZES REMANESCENTES DE TRONCO DE ÁRVORE COM DIÂMETRO MAIOR OU IGUAL A 0,40M E MENOR QUE 0,60M
| UNIDADE: | UN.
| QNT. TOTAL: | 2
REMOÇÃO DE DUAS RAIZES NA CIRCULAÇÃO EXTERNA DA ESCOLA
2.25 | REMOÇÃO DE ARVORES COM DIAMETRO MAIOR OU IGUAL 0,60M
| UNIDADE: | UN.
| QNT. TOTAL: | 3
REMOÇÃO DE 2 PALMEIRAS E 1 ARVORE NA AREA NOVA DO PARQUE
2.26 | REMOÇÃO DE QUADRO NEGRO , INCLUSIVE AFASTAMENTO
| UNIDADE: | M2
| QNT. TOTAL: | 32.4
REMOÇÃO DO QUADRO NEGRO DE TODAS AS SALAS: 9*(1,20*3,00)=32,40
2.27 | REMOÇÃO DE PINTURA OLEO OU ESMALTE
| UNIDADE: | M2
| QNT. TOTAL: | 573.65
REMOÇÃO BARRAMENTO DAS SALAS DE AULA (H=1,63M): (7,50*1,63)*2=24,45M²
(4,85*1,08)*2=16,95M² -> (24,45+16,95)*9=41,40*9=372,60M²
BERÇÁRIO: (9,55+9,55+4,90)*1,63=24,00*1,63= 39,12M² + (5,70*1,08)= 39,12+6,15= 45,27M²
SALA DO SONO: (9,55+0,70+1,00+2,35+7,67)*1,63 = 34,67M² + (3,85*1,08)= 34,67+4,16=38,83M²
CONSELHO TUTELAR: (2,70+3,64+1,90+2,00)+(2,47+2,13+2,13+1,67)+(2,32+2,13+2,13+1,52)+(1,90+1,55+2,00+2,05)+(0,20+1,00+1,00+2,50+2,70+3,50)+(1,55+1,55+1,77+1,77)+(1,80+0,60+0,92+2,71)*1,60= 92,50M²
| TOTAL GERAL: | 573.65
2.28 | DEMOLIÇÃO DE BEBEDOURO EM GRANITO - (INCLUSIVE AFASTAMENTO)
| UNIDADE: | UN.
| QNT. TOTAL: | 1
REMOVER BEBEDOURO NO PÁTIO
2.29 | REMOÇAO DE FAIXA DE MADEIRA
| UNIDADE: | M
| QNT. TOTAL: | 353.91
SALAS: 01,02,03,04,05,06,07,08,09
(7,50+7,50+0,20+0,35+0,20+1,40+1,40+1,20+1,20+3,00+3,00)*9= 26,95*9= 242,55M
CORREDOR E PATIO: [21,18-(6*0,80)]+[21,18-(5*0,80)]+(2,05-0,80)+7,80+(8,40-1,60)+4,30+1,80+(3,05-0,80)+0,45+(8,35-1,60)+3,40=
16,38+17,18+1,25+7,80+6,80+4,30+1,80+2,25+0,45+6,75+3,40= 68,36M
SALA DO SONO: (9,55+0,70+1,00+2,35+7,67+0,86) = 22,10M
BERÇÁRIO: (9,55+9,55+1,80)=20,90M
| TOTAL GERAL: | 353.91
3 | MOVIMENTO DE TERRAS PARA FUNDAÇÕES
3.1 | MURETAS
3.1.1 | ESCAVAÇÃO MANUAL DE VALAS H <= 1,50 M
| UNIDADE: | M3
| QNT. TOTAL: | 7.6
10*(0,75*0,90*1,00)= 6,75M³
1*(1,00*0,85*1,00)= 0,85M³
| TOTAL GERAL: | 7.6
3.1.2 | REATERRO MANUAL DE VALAS
| UNIDADE: | M3
| QNT. TOTAL: | 2.2
10*[(0,55*0,70*0,30)+(0,55*0,70*0,10)/2+(0,12*0,30*0,60)]= 10*(0,12+0,04+0,02)=1,80M³
1*(0,80*0,55*0,30)+(0,80*0,55*0,10)+(0,15*0,30*0,60)= 0,13+0,04+0,03=0,20M³
2,00+10%= 2,20M³
| TOTAL GERAL: | 2.2
3.1.3 | TRANSPORTE DE MATERIAL DE QUALQUER NATUREZA CARRINHO DE MÃO DMT <= 50 M
| UNIDADE: | M3
| QNT. TOTAL: | 5.94
ESCAVAÇÃO - REATERRO
7,60-2,20=5,40+10%= 5,94M³
| TOTAL GERAL: | 5.94
4 | FUNDAÇÕES
4.1 | MURETAS
4.1.1 | FABRICAÇÃO DE FÔRMA PARA PILARETES E SAPATAS, COM MADEIRA SERRADA, E = 25 MM
| UNIDADE: | M2
| QNT. TOTAL: | 17.59
QUANTITATIVO RETIRADO DE PROJETO ESTRUTURAL.
4.1.2 | ARMAÇÃO DE AÇO TIPO CA-50 6 A 12,5 MM (EXECUÇÃO, INCLUINDO PREPARO, DOBRAGEM, COLOCAÇÃO NAS FORMAS E TRANSPORTE DE TODOS OS MATERIAIS)
| UNIDADE: | KG
| QNT. TOTAL: | 108.1
QUANTITATIVO RETIRADO DE PROJETO ESTRUTURAL.
4.1.3 | ARMAÇÃO DE PILAR OU VIGA DE UMA ESTRUTURA CONVENCIONAL DE CONCRETO ARMADO EM UM EDIFÍCIO DE MÚLTIPLOS PAVIMENTOS UTILIZANDO AÇO CA-60 DE 5,0 MM - MONTAGEM. AF_12/2015
| UNIDADE: | KG
| QNT. TOTAL: | 12.3
QUANTITATIVO RETIRADO DE PROJETO ESTRUTURAL.
4.1.4 | FORNECIMENTO DE CONCRETO ESTRUTURAL, PREPARADO EM OBRA, COM FCK 25 MPA, INCLUSIVE LANÇAMENTO, ADENSAMENTO E ACABAMENTO
| UNIDADE: | M3
| QNT. TOTAL: | 0.41
QUANTITATIVO RETIRADO DE PROJETO ESTRUTURAL.
4.1.5 | FORNECIMENTO DE CONCRETO ESTRUTURAL, PREPARADO EM OBRA, COM FCK 20 MPA, INCLUSIVE LANÇAMENTO, ADENSAMENTO E ACABAMENTO
| UNIDADE: | M3
| QNT. TOTAL: | 1.5
QUANTITATIVO RETIRADO DE PROJETO ESTRUTURAL.
5 | SUPERESTRUTURA
5.1 | MURETA (PILAR E VIGA)
5.1.1 | FABRICAÇÃO DE FÔRMA PARA PILARES E VIGAS, COM MADEIRA SERRADA, E = 25 MM
| UNIDADE: | M2
| QNT. TOTAL: | 26.19
QUANTITATIVO RETIRADO DE PROJETO ESTRUTURAL.
5.1.2 | ARMAÇÃO DE AÇO TIPO CA-50 6 A 12,5 MM (EXECUÇÃO, INCLUINDO PREPARO, DOBRAGEM, COLOCAÇÃO NAS FORMAS E TRANSPORTE DE TODOS OS MATERIAIS)
| UNIDADE: | KG
| QNT. TOTAL: | 114.7
QUANTITATIVO RETIRADO DE PROJETO ESTRUTURAL.
5.1.3 | ARMAÇÃO DE PILAR OU VIGA DE UMA ESTRUTURA CONVENCIONAL DE CONCRETO ARMADO EM UM EDIFÍCIO DE MÚLTIPLOS PAVIMENTOS UTILIZANDO AÇO CA-60 DE 5,0 MM - MONTAGEM. AF_12/2015
| UNIDADE: | KG
| QNT. TOTAL: | 54.9
QUANTITATIVO RETIRADO DE PROJETO ESTRUTURAL.
5.1.4 | FORNECIMENTO DE CONCRETO ESTRUTURAL, PREPARADO EM OBRA, COM FCK 25 MPA, INCLUSIVE LANÇAMENTO, ADENSAMENTO E ACABAMENTO
| UNIDADE: | M3
| QNT. TOTAL: | 1.14
QUANTITATIVO RETIRADO DE PROJETO ESTRUTURAL.
5.2 | CONCRETO ARMADO PARA VERGAS
5.2.1 | VERGA PRÉ-MOLDADA EM CONCRETO ARMADO FCK = 15 MPA - 10X10CM, PARA JANELAS COM ATÉ 1,5 M DE VÃO.
| UNIDADE: | M
| QNT. TOTAL: | 8.4
(1,00+0,95+1,05+1,00+0,60+0,60+1,00+1,00+1,20)
| TOTAL GERAL: | 8.4
5.2.2 | VERGA PRÉ-MOLDADA EM CONCRETO ARMADO FCK = 15 MPA - 10X10CM, PARA JANELAS COM MAIS DE 1,5 M DE VÃO.
| UNIDADE: | M
| QNT. TOTAL: | 3.56
(1,80+1,76)
| TOTAL GERAL: | 3.56
5.2.3 | CONTRAVERGA PRÉ-MOLDADA EM CONCRETO ARMADO FCK = 15 MPA - 10X10CM, PARA VÃOS DE ATÉ 1,5 M DE COMPRIMENTO
| UNIDADE: | M
| QNT. TOTAL: | 8.4
(1,00+0,95+1,05+1,00+0,60+0,60+1,00+1,00+1,20)
| TOTAL GERAL: | 8.4
5.2.4 | CONTRAVERGA PRÉ-MOLDADA EM CONCRETO ARMADO FCK = 15 MPA - 10X10CM, PARA VÃOS DE MAIS DE 1,5 M DE COMPRIMENTO
| UNIDADE: | M
| QNT. TOTAL: | 3.56
(1,80+1,76)
| TOTAL GERAL: | 3.56
5.2.5 | VERGA PRÉ-MOLDADA EM CONCRETO ARMADO FCK = 15 MPA - 10X10CM, PARA PORTAS COM ATÉ 1,5 M DE VÃO
| UNIDADE: | M
| QNT. TOTAL: | 21.1
23*0,80=18,40
03*0,90=2,70 -> 18,40+2,70=21,10
| TOTAL GERAL: | 21.1
5.2.6 | VERGA PRÉ-MOLDADA EM CONCRETO ARMADO FCK = 15 MPA - 10X10CM, PARA PORTAS COM MAIS DE 1,5 M DE VÃO
| UNIDADE: | M
| QNT. TOTAL: | 4.85
1,60+3,25=4,85
| TOTAL GERAL: | 4.85
5.3 | LAJE - CONSELHO TUTELAR
5.3.1 | LAJE 10CM MACIÇA DE CONCRETO 20MPA, COM ARMAÇÃO, FORMA RESINADA, ESCORAMENTO E DESFORMA.
| UNIDADE: | M2
| QNT. TOTAL: | 10.8
5,69 + 5,11 = 10,80 LAJE QUE SERÁ PARA NOVO DESPOSITO E RECEPÇAO DO CONSELHO TUTELAR
| TOTAL GERAL: | 10.8
5.3.2 | CONTRAPISO EM ARGAMASSA TRAÇO 1:4 (CIMENTO E AREIA), PREPARO MECÂNICO COM BETONEIRA 400 L, APLICADO EM ÁREAS MOLHADAS SOBRE IMPERMEABILIZAÇÃO, ESPESSURA 3CM.
| UNIDADE: | M2
| QNT. TOTAL: | 10.8
5,69 + 5,11 = 10,80 LAJE QUE SERÁ PARA NOVO DESPOSITO E RECEPÇAO DO CONSELHO TUTELAR
| TOTAL GERAL: | 10.8
6 | SISTEMA DE VEDAÇÃO VERTICAL INTERNO E EXTERNO
6.1 | ALVENARIA DE VEDAÇÃO
6.1.1 | ALVENARIA DE VEDAÇÃO DE BLOCOS CERÂMICOS FURADOS NA VERTICAL DE 14X19X39CM (ESPESSURA 14CM) DE PAREDES COM ÁREA LÍQUIDA MAIOR OU IGUAL A 6M² SEM VÃOS E ARGAMASSA DE ASSENTAMENTO COM PREPARO MANUAL.
| UNIDADE: | M2
| QNT. TOTAL: | 114.6
FECHAMENTO NA SALA 05: 7,50*3,07= 23,02M²
(0,90*1,20)=1,89M²
[(1,20*3,07)-(0,80*2,10)] *2 = 3,68-1,68=2,00M²
FECHAMENTO DAS 3 PORTAS NA DESPENSA: 3*(0,80*2,10)= 5,04M²
PAREDE PARA NOVO BANHEIRO PNE: (2,90*3,07)= 8,90M²
(0,90*3,07)= 2,76M²
[(1,00+1,10)*3,07]-(0,90*2,10)= 6,44-1,89=4,55M²
MURETA PARA BANCOS: 4*(0,40*0,50)= 0,80M²
MURETAS NO PATIO: (3,50+3,50)*1,05= 7,35M²
FECHAMENTO PARA BANHEIRO NO BERÇÁRIO: [(3,90+2,12)*3,07]-(0,80*2,10)= 18,48-1,68=16,80M²
(0,90*3,07)= 2,76M²
MURETAS PARA AREA DE BANHO: (1,75*0,80)+(1,75*0,65)*2= 1,40+1,14= 2,54M²
(1,00*0,80)+(1,00*0,65)= 0,80+0,65= 1,45M²
CONSELHO TUTELAR: (2,13+2,81+2,55+2,13)*3,00= 28,86M²
(0,84*2,10)= 1,76M²
(1,45*1,10 = 1,60M²
MURETAS DE APOIO DE BANCADA: (0,80*0,90)+3*(0,50*0,90)+(0,50*0,90)= 0,72+1,35+0,45=2,52M²
MURETAS EXTERNAS PARA GRADIL: (4,23*0,60)+(16,14*0,60)+(8,50*0,60)+(1,70*0,60)= 2,54+9,68+5,10+1,02=18,34M²
| TOTAL GERAL: | 114.6
6.1.2 | ALVENARIA DE VEDAÇÃO DE BLOCOS VAZADOS DE CONCRETO DE 14X19X39CM (ESPESSURA 14CM) DE PAREDES COM ÁREA LÍQUIDA MENOR QUE 6M² SEM VÃOS E ARGAM ASSA DE ASSENTAMENTO COM PREPARO MANUAL.
| UNIDADE: | M2
| QNT. TOTAL: | 18.34
MURETAS EXTERNAS PARA GRADIL: (4,23*0,60)+(16,14*0,60)+(8,50*0,60)+(1,70*0,60)= 2,54+9,68+5,10+1,02=18,34M²
| TOTAL GERAL: | 18.34
7 | ESQUADRIAS
7.1 | PORTAS DE MADEIRA
7.1.1 | PORTA DE ABRIR, MADEIRA DE LEI PRANCHETA PARA PINTURA COMPLETA 80 X 210 CM,COM FERRAGENS EM FERRO LATONADO
| UNIDADE: | UN.
| QNT. TOTAL: | 19
SUBSTITUIR PORTAS DAS SALAS: 01,02,03,04,05,06,08,09 = 9 UNIDADES
SUBSTITUIR PORTAS DO BERÇARIO E SALA DO SONO = 2 UNIDADES
INSTALAR PORTA NA AREA DE BANHO DO BERÇÁRIO= 1 UNIDADE
SUBSTITUIR DOS BANHEIRO FEM E MASCULINO= 2UNIDADES
SUBSTITUIR PORTA DA COZINHA = 1 UNIDADE
SUBSTITUIR PORTA DA DESPENSA= 1UNIDADE
SUBSTITUIR PORTA DO CORREDOR DA DESPENSA= 1 UNIDADE
INSTALAR PORTA NA DESPENSA FRIA = 1 UNIDADE
INSTALAR PORTA NO NOVO DML= 1 UNIDADE
TOTAL GERAL = 19 UNIDADES
7.1.2 | PORTA DE ABRIR,MADEIRA DE LEI PRANCHETA PARA PINTURA COMPLETA 90 X 210CM,COM FERRAGENS EM FERRO LATONADO, CONFORME PROJETOS DE ESQUADRIAS
| UNIDADE: | UN.
| QNT. TOTAL: | 1
INSTALAR 1 PORTA DE 90CM NO BANHEIRO PNE.
7.1.3 | PORTA EM MADEIRA DE LEI REVESTIDA EM LAMINADO MELAMÍNICO, COM MARCO EM ALUMÍNIO ANODIZADO NATURAL, TARJETA LIVRE/OCUPADO E DOBRADIÇAS - 70 X 105 CM
| UNIDADE: | M2
| QNT. TOTAL: | 8
PORTAS PARA AS CABINES DOS BANHEIROS, 4 PARA CADA, TOTAL 8 UNIDADES
7.2 | PORTAS DE VIDRO
7.2.1 | PORTA DE VIDRO TEMPERADO, 0,9X2,10M, ESPESSURA 10MM, INCLUSIVE ACESSORIOS
| UNIDADE: | UN.
| QNT. TOTAL: | 2
INSTALAR 2 PORTAS DE VIDRO NA ENTRADA E RECEPÇÃO DO CONSELHO TUTELAR
7.2.2 | PORTA DE VIDRO TEMPERADO, 0,80X2,10M, ESPESSURA 10MM, INCLUSIVE ACESSORIOS
| UNIDADE: | UN.
| QNT. TOTAL: | 1
INSTALAR 1 PORTA DE 80CM NO DEPOSITO NOVO DO CONSELHO TUTELAR
7.3 | JANELAS DE VIDRO TEMPERADO
7.3.1 | JANELA/BASCULA EM VIDRO TEMPERADO, COM ESTRUTURA DE ALUMINIO, ESPESSURA 10MM (JANELAS/BASCULAS BLINDEX)
| UNIDADE: | UN.
| QNT. TOTAL: | 1
02 BASCULAS JV-07 = (0,60*1,00*2)= 1,20M²
01 BASCULA JV-01 = (1,00*0,60)= 0,60M²
FECHAMENTO PASSA PRATO = (1,52*1,83=2,78M²
01 JÁ-04 = 1,80*2,20 = 3,96M²
TOTAL = 5 UNIDADES
TOTAL M2= 8,54M²
7.3.2 | TELA DE NYLON TIPO MOSQUITEIRO COM MOLDURA EM ALUMINIO ANODIZADO NATURAL
| UNIDADE: | M2
| QNT. TOTAL: | 1.17
TELA NAS BASCULAS DAS DUAS DESPENSAS= (1,00*0,60)=0,60 + (0,95*0,60) = 0,57
| TOTAL GERAL: | 1.17
7.4 | VIDROS
7.4.1 | VIDRO TEMPERADO INCOLOR , ESPESSURA 6MM, FORNECIMENTO E INSTALACAO, INCLUSIVE MASSA PARA VEDACAO (SECRETARIA)
| UNIDADE: | M2
| QNT. TOTAL: | 1.44
FECHAMENTO BALCÃO DE ATENDIMENTO NA NOVA SECRETARIA: (1,20*1,20)= 1,44M²
7.4.2 | VIDRO IMPRESSO (FANTASIA) TIPO CANELADO OU MARTELADO INCOLOR, ESP. 3MM OU 4MM, INCLUSIVE FIXAÇÃO E VEDAÇÃO
| UNIDADE: | M2
| QNT. TOTAL: | 0.3
SUBSTITUIÇÃO DE VIDROS QUE ESTAO FALTANDO E TRINCADOS NA PORTA DA COZINHA: (0,36*0,41*2)= 0,30M²
7.5 | ESQUADRIAS METÁLICAS
7.5.1 | GRADIL EM FERRO FIXADO EM VÃOS DE JANELAS, FORMADO POR BARRAS CHATAS 25X4,8 MM.
| UNIDADE: | M2
| QNT. TOTAL: | 9.22
BASCULA DO NOVO DEPOSITO E RECEPÇÃO CONSELHO TUTELAR: (1,20X0,80)X2= 1,92M²
NOVA JANELA NO FIM DO CORREDOR: 2,00X2,40 = 4,80M²
| TOTAL GERAL | 9.216
7.5.2 | GRADE EM FERRO CHATO 1 1/4" X 1/2" -
| UNIDADE: | M2
| QNT. TOTAL: | 53.2
GRADE DE FECHAMENTO DA NOVA ÁREA DE PARQUE: (16,15+8,65+1,80)*2,00= 26,60*2= 53,20M²
7.5.3 | PORTÃO DE GRADE COLOCADO COM CADEADO
| UNIDADE: | M2
| QNT. TOTAL: | 13.4
PORTAO RECEPÇÃO NOVA (CONSELHO TUTELAR): 0,90X2,10 = 1,89M²
PORTAO DO PATIO (PO-10): 3,25*3,00= 9,75M²
PORTAO SALA DO SONO E BERÇÁRIO (PM05): (0,80*1,10*2) = 1,76
| TOTAL GERAL: | 13.4
8 | SISTEMAS DE COBERTURA
8.1 | COBERTURA EM TELHA METÁLICA GALVANIZADA TRAPEZOIDAL, TIPO SIMPLES, ESP. 0,50MM, ACABAMENTO NATURAL, INCLUSIVE ACESSÓRIOS PARA FIXAÇÃO, FORNECIMENTO E INSTALAÇÃO
| UNIDADE: | M2
| QNT. TOTAL: | 737.13
AREA TOTAL DA COBERTURA = 731,93 + 5.20M² REFAZER O TELHADO DA LAVANDERIA
| TOTAL GERAL | 737.13
8.2 | FORNECIMENTO, FABRICAÇÃO, TRANSPORTE E MONTAGEM DE ESTRUTURA METÁLICA PARA TELHADO SOBRE LAJE PARA TELHAS METÁLICAS, INCLUSIVE PINTURA PRIMER
| UNIDADE: | M2
| QNT. TOTAL: | 152.626
AREA TOTAL DA COBERTURA = 731,93*20% REPARO + 5.20M² REFAZER O TELHADO DA LAVANDERIA
SUBSTITUIÇÃO DO TELHADO DA LAVANDERIA = 5,20M²
TOTAL GERAL = 189,48 M²
8.3 | CALHA EM CHAPA DE AÇO GALVANIZADO NÚMERO 24, DESENVOLVIMENTO DE 50 CM INCLUSO TRANSPORTE VERTICAL.
| UNIDADE: | M
| QNT. TOTAL: | 83.05
SUBSTITUIÇÃO DA CALHA DO TELHADO = 36,80 + 44,45 = 81,25 +1,80m de calha para captação de agua pluvial na lavanderia
| TOTAL GERAL =81,25M² | 83.05
8.4 | RUFO E CONTRA-RUFO DE CHAPA GALVANIZADA Nº. 24, DESENVOLVIMENTO = 33 CM
| UNIDADE: | M
| QNT. TOTAL: | 137.5
PERIMETRO DA COBERTURA = 137,50M
TOTAL GERAL =137,50
8.5 | FORNECIMENTO E ASSENTAMENTO DE TUBO PVC RÍGIDO, DRENAGEM/PLUVIAL, PBV - SÉRIE NORMAL, DN 100 MM (4"), INCLUSIVE CONEXÕES
| UNIDADE: | M
| QNT. TOTAL: | 53
DESCIDA DE 4 NOVAS SAIDAS DE ÁGUA PLUVIAL, DUAS DE CADA LADO DO TELHADO = 3+6+1,5+3+6+1,5+3+15+2+3+3+6
9 | IMPERMEABILIZAÇÃO
9.1 | IMPERMEABILIZACAO DE ALVENARIA COM EMULSÃO ASFALTICA, DUAS DEMAOS, TRÊS PRIMEIRAS FIADAS INTERNO E EXTERNO (H=0,60M).
| UNIDADE: | M2
| QNT. TOTAL: | 36.68
IMPERMEABILIZAÇÃO DA NOVA MURETA FECHAMENTO DA AREA DO PARQUE: ÁREA DE ALVENARIA*2= 18,34*2= 36,68M²
10 | REVESTIMENTOS INTERNOS E EXTERNOS
10.1 | PAREDES
10.1.1 | CHAPISCO APLICADO EM ALVENARIAS E ESTRUTURAS DE CONCRETO INTERNAS, COM COLHER DE PEDREIRO. ARGAMASSA TRAÇO 1:3 COM PREPARO MANUAL. (INCLUSO CHAPISCO EM MURO DE DIVISA).
| UNIDADE: | M2
| QNT. TOTAL: | 265.88
CHAPISCO NAS NOVAS AREAS DE ALVENARIA: (SOMA DE ALVENARIA DE BLOCO CERAMICO+BLOCO DE CONCRETO)*2 =
114,60+18,34= 132,94M²*2= 265,88M²
10.1.2 | MASSA ÚNICA, PARA RECEBIMENTO DE PINTURA, EM ARGAMASSA TRAÇO 1:2:8, PREPARO MANUAL, APLICADA MANUALMENTE EM FACES INTERNAS DE PAREDES, ESPES SURA DE 20MM, COM EXECUÇÃO DE TALISCAS.
| UNIDADE: | M2
| QNT. TOTAL: | 265.88
IDEM AREA DE CHAPISCO= 265,88M²
10.1.3 | REVESTIMENTO COM PASTILHAS (10X10CM), ASSENTADO COM ARGAMASSA PRÉ-FABRICADA, INCLUSIVE REJUNTAMENTO
| UNIDADE: | M2
| QNT. TOTAL: | 321.21
ASSENTAMENTO DE NOVAS PASTILHAS:
CORREDOR (H=1,60M): [25,00-(0,80*6)]*1,60]+[25-(5*0,80)*1,60] = 32,32+33,60= 65,92M²
PÁTIO (H=1,60): (7,80*1,60)+[(1,05*3,50)*4]+(8,25*1,60)+(1,93*1,60)+(2,50*1,60)+(1,90*1,60)+(5,07*1,60)+(1,76*0,70)+(1,86*1,60)+(0,90*1,60)+(0,55*1,60)+
(2,50*1,60) -> 12,48M²+14,70+13,20+3,09+4,00+3,04+8,11+1,24+2,98+1,44+0,88+4,00= 69,16M²
FACHADAS: [19,65-(8*2,05)*1,60] + [8*(2,05*1,10)]+(5,35*1,60)+(9,85*1,60)+(0,60*1,60)+(3,00*1,10)+(1,20*1,60)+(2,05*1,10)+(2,05*1,10)+(1,15*1,60)+(7,95*1,60)+
(3,65*1,60)+(1,95*1,10)+(0,65*1,60) = 5,20+18,04+8,56+15,76+0,96+3,30+1,92+2,25+2,25+1,84+12,72+5,84+2,15+0,72= 81,51M²
FACHADA CONSELHO TUTELAR: (5,28*1,60)+(1,00*1,60)+(1,00*1,10)+(1,45*1,60)+(1,36*1,10)+(1,15*1,60)+(1,43*1,10)+(0,77*1,60)+(1,55*1,60)+(5,28*1,60)+
(0,66*1,60)+(1,45*1,10)+(0,80*1,60)+(0,92*1,60)+(1,16*1,60)+(3,43*1,60)+(1,16*1,60)+(0,97*1,60)+(1,70*1,60)+(1,21*1,60)+(1,45*1,10)=
8,45+1,60+1,10+2,32+1,50+1,84+1,57+1,23+2,48+8,45+1,06+1,60+1,28+1,47+1,85+5,50+1,86+1,55+2,72+1,94+1,60=52,97M²
MURETAS EXTERNAS (SÓ LADO EXTERNO): 28,96+14,51+3,65+9,92+2,40+16,15+8,65+1,85= 86,09*0,60=51,65M²
| TOTAL GERAL: | 321.21
10.1.4 | REVESTIMENTO COM CERÂMICA APLICADO EM PAREDE, ACABAMENTO ESMALTADO, AMBIENTE INTERNO/EXTERNO, PADRÃO EXTRA, DIMENSÃO DA PEÇA ATÉ 2025 CM2, PEI III, ASSENTAMENTO COM ARGAMASSA INDUSTRIALIZADA, INCLUSIVE REJUNTAMENTO
| UNIDADE: | M2
| QNT. TOTAL: | 412.62
BANHEIROS: (7,50+7,50+2,35+2,35)*3,07= 60,47 - (0,80*2,10)-(2,05*0,60)= 60,47-1,68-1,23= 57,56 *2 = 115,12M² +
[( 1,60*1,80)*4] + (0,80*1,75*2)+(0,30*1,75*2) + (0,40*0,40*2) = 115,12+11,52+2,80+1,05+0,32= 130,81M²
DML: (2,20+2,20+1,20+1,20)*3,07= 20,88M² -1,68= 19,20M²
PAREDE AREA DE SERVIÇO+AREA EXTERNA: (2,70*3,00)=8,10M² + (22,26+1,80+24,85)*1,50= 8,10+73,36=81,46M²
COZINHA: (5,30+6,05+5,30+6,05)*3,07 = 22,70*3,07=69,69M² - [3*(0,80*2,10)] - (1,83*1,52) - (1,50*2,76)= 69,69-5,04-2,78-4,14= 57,73 + (2,30*0,90)= 59,80M²
DESPENSA FRIA: (2,75+2,75+2,55+2,55)*3,07=32,54-1,68-0,57 = 30,29M²
BANHEIRO PNE: (2,20+0,95+1,15+1,80+3,35+2,75+0,90+0,15+0,90)*3,07 = 43,44 - 1,89 - 1,23 = 40,32 + (1,15*0,88) = 41,33M²
AREA DE BANHO BERÇARIO: (1,97+1,97+4,05+4,05+0,95+0,15+0,95)*3,07= 43,25 - 1,69 - 0,60= 40,96 + (1,15*0,80) + ( 0,80*1,00)+(0,30*1,00)= 42,98M²
UMA PAREDE NO BANHEIRO DA SALA DE SONO: (2,20*3,07)= 6,75M²
| TOTAL GERAL: | 412.62
10.1.5 | RIPA MASSARANDUBA SERRADA 5CMX1,5CM (RODA MEIO)
| UNIDADE: | M
| QNT. TOTAL: | 286.81
SALAS 01,02,03,04,05,06,07,08,09: 0,20+0,35+0,20+7,50+7,50+3,95= 19,70*9= 177,30
CORREDOR: [21,18-(6*0,80)]+[21,18-(5*0,80) =16,38+17,18=33,56,M
PÁTIO: 7,80+2,50+1,56+1,33+2,95+2,50+1,90+8,25= 28,79M
BERÇÁRIO: 1,32+4,05+1,60+9,55+0,70=24,65M
SALA DO SONO: 9,55+0,86+7,67+2,35+1,08+0,70=22,51M
| TOTAL GERAL | 286.81
10.2 | PAVIMENTAÇÃO INTERNA
10.2.1 | CONTRAPISO DESEMPENADO COM ARGAMASSA, TRAÇO 1:3 (CIMENTO E AREIA), ESP. 30MM
| UNIDADE: | M2
| QNT. TOTAL: | 754.47
SALAS DE AULA 1,2,3,4,6,7,8,9: 36,37*8 = 290,96M²
SALA DE AULA 5: 26,25M²
CIRCULAÇÃO: 51,25M²
BANHEIROS: 17,62+17,62 = 35,24M²
PÁTIO: 134,10M²
DML: 2,64M²
CIRCULAÇÃO AREA DE SERVIÇO: 4,92M²
COZINHA: 32,60M²
DESPENSA SECA: 5,10M²
DESPENSA FRIA: 7,01M²
BANHEIRO PNE: 8,12M²
COPA E CIRCULAÇÃO: 10,13M²
SALA SONO: 33,34M²
BERÇÁRIO: 45,53M²
AREA DE BANHO BERÇÁRIO: 7,95M²
AREA DE SERVIÇO: 44,73M²
RECEPÇÃO CONSELHO TUTELAR: 5,11M²
DEPÓSITO: 5,69M²
TROCA DE PISO NO BANHEIRO DA SALA DO SONO: 3,80M²
| TOTAL GERAL: | 754.47
10.2.2 | REVESTIMENTO CERÂMICO PARA PISO COM PLACAS TIPO ESMALTADA EXTRA DE DIMENSÕES 60X60 CM APLICADA EM AMBIENTES DE ÁREA MAIOR QUE 10 M2.
| UNIDADE: | M2
| QNT. TOTAL: | 790.28
ÁREA DE CONTRAPISO: 754,47M²+ RODAPÉ:
SALAS DE AULA 1,2,3,4,6,7,8,9: (7,50+7,50+4,85+4,05)*0,10= 2,39*8 SALAS = 19,12M²
SALA DE AULA 5: (7,50+7,50+3,50+2,70)*0,10= 2,12M²
CIRC. LAVANDERIA: (4,10+4,10+0,40+0,40)*0,10=9*0,10=0,90M²
LAVANDERIA E AREA EXTERNA: (24,85+1,80+22,25)*0,10=48,90*0,10=4,89M²
COPA: (1,90+2,15+3,45+0,20+6,05+3,15)*0,10= 16,90*0,10=1,69M²
BERÇÁRIO: (7,43+4,05+2,15+0,70+9,55+5,70)*0,10=29,58*0,10=2,96M²
SALA DO SONO: (9,55+0,70+1,08+2,35+7,67+3,85)*0,10=25,20*0,10=2,52M²
RECEPÇÃO CONSELHO TUTELAR:(2,13+2,13+1,50+1,50)*0,10=7,26*0,10=0,73M²
DEPÓSITO: (2,13+2,13+2,66+1,86)*0,10=8,78*0,10=0,88M²
| TOTAL GERAL: | 790.28
10.2.3 | SOLEIRA DE GRANITO CINZA ANDORINHA E = 2 CM
| UNIDADE: | M2
| QNT. TOTAL: | 3.82
19 UNIDADES P/ PORTAS DE 80CM: (0,84*0,15)*19= 2,39M²
01 UNIDADE P/ PORTA E 90CM: (0,94*0,15)= 0,14M²
PORTÃO DE SAÍDA PARA AREA DE PARQUE: (3,25*0,15)= 0,49M²
PORTAO DE ENTRADA MURETAS: (2,60*0,15)= 0,39M²
CONSELHO TUTELAR: 2*(0,94*0,15)+(0,84*0,15)= 0,28+0,13= 0,41M²
| TOTAL GERAL: | 3.82
10.2.4 | PISO PODOTÁTIL DE BORRACHA, ALERTA, ESP. 12MM, COLORIDA, INCLUSIVE FORNECIMENTO E INSTALAÇÃO
| UNIDADE: | M2
| QNT. TOTAL: | 14.38
230 UNIDADES 25X25CM = 230*(0,25*0,25)= 230*0,0625=14,38M²
10.2.5 | PISO PODOTÁTIL DE BORRACHA, DIRECIONAL, ESP. 12MM, COLORIDA, INCLUSIVE FORNECIMENTO E INSTALAÇÃO
| UNIDADE: | M2
| QNT. TOTAL: | 15.44
247 UNIDADES 25X25CM= 247*(0,25*0,25)= 247*0,6258=15,44M²
10.3 | PAVIMENTAÇÃO EXTERNA
10.3.1 | PISO EM CONCRETO, PREPARADO EM OBRA COM BETONEIRA, FCK13,5MPA, SEM ARMAÇÃO, ACABAMENTO RÚSTICO,ESP.8CM,INCLUSIVEFORNECIMENTO, LANÇAMENTO, ADENSAMENTO, SARRAFEAMENTO, INCLUSIVE JUNTA DE DILATAÇÃO. (CALÇADA ENTORNO DA EDIFICAÇÃO).
| UNIDADE: | M2
| QNT. TOTAL: | 106.28
QUANTITATIVO RETIRADO DE PROJETO
10.3.2 | GRAMA SINTÉTICA EM POLIETILENO, COM ALTURA MINIMA DE 50MM (FORNECIMENTO E COLOCAÇÃO)
| UNIDADE: | M2
| QNT. TOTAL: | 54.08
QUANTITATIVO RETIRADO DE PROJETO
10.3.3 | PLANTIO DE FORRAÇÃO (GRAMA AMENDOIM)
| UNIDADE: | M2
| QNT. TOTAL: | 135.75
QUANTITATIVO RETIRADO DE PROJETO
10.3.4 | PLANTIO DE GRAMA ESMERALDA EM PLACAS, INCLUSIVE TERRA VEGETAL E CONSERVAÇÃO POR 30 DIAS
| UNIDADE: | M2
| QNT. TOTAL: | 87.8
QUANTITATIVO RETIRADO DE PROJETO
10.3.5 | PISO PODOTÁTIL DE ALERTA EXTERNO EM PRÉ-MOLDADO - 5 MPA, DE CONCRETO ESP. 3CM, ASSENTADO COM ARGAMASSA (FORNECIMENTO E ASSENTAMENTO),
| UNIDADE: | M2
| QNT. TOTAL: | 4.31
69 UNIDADES (25X25CM): 69*(0,25*0,25)= 4,31M²
10.3.6 | PISO PODOTÁTIL DE DIRECIONAL EXTERNO EM PRÉ-MOLDADO - 5 MPA, DE CONCRETO ESP. 3CM, ASSENTADO COM ARGAMASSA (FORNECIMENTO E ASSENTAMENTO)
| UNIDADE: | M2
| QNT. TOTAL: | 9.18
147 UNIDADES (25X25CM): 147*(0,25*0,25)= 9,18M²
11 | PINTURA
11.1 | LIXAMENTO MANUAL EM PAREDE E TETO PARA REMOÇÃO DE TINTA
| UNIDADE: | M2
| QNT. TOTAL: | 2545.7
TETO DE TODA A ESCOLA + CONSELHO TUTELAR: (8*36,37)+17,62+17,62+26,25+2,64+51,25+32,59+5,10+2,60+10,13+8,12+7,01+139,20+45,53+7,95+
33,34+3,80+5,11+9,82+5,26+4,94+5,69+7,77+1,31+1,51+17,62+9,00= 290,96+469,78 = 769,74M²
PAREDES ESCOLA:
SALAS DE AULA 1,2,3,4,6,7,8,9: (7,50+7,50+4,85+4,05) = 23,90*3,07= 73,37 * 8 SALAS = 586,98M² + 8*(0,80*0,97) = 6,21+586,98 = 593,19M² - JANELAS =
16*(0,70*2,05)= 22,96M² - BASCULAS: 8*(3,00*0,65)= 15,60M² -> 593,19-22,96-15,60= 554,63M²
SALA DE AULA 5: (7,50+7,50+3,50+2,70) = 21,20*3,07 = 65,08M²+ (0,80*0,97)= 65,86 - JANELA E BASCULA -> 65,86-(2,05*1,20)-(3,00*0,65)= 65,89-2,46-1,95=
61,48M²
CIRC. LAVANDERIA: (4,10+4,10+0,40+0,40)= 9,00*3,07 = 27,63M²
LAVANDERIA E AREA EXTERNA: (24,85+1,80+22,25)=48,90*3,30= 161,37 - JANELAS -> 9*(2,05*1,20) = 161,37-22,14 = 139,23M²-73,36 = 65,87M²
COPA: (1,90+2,15+3,45+0,20+6,05+3,15)*3,07= 16,90*3,07= 51,88M² - JANELAS E BASCULAS -> (1,95*1,30)+(1,00*1,20)= 51,88-2,54-1,20= 48,14M²
BERÇÁRIO: (7,43+4,05+2,15+0,70+9,55+5,70)*3,07=29,58*3,07= 90,81M² - JANELAS-> 2*(2,05*1,30)= 90,81-5,33 = 85,48M²
SALA DO SONO: (9,55+0,70+1,08+2,35+7,67+3,85)*3,07=25,20*3,07= 77,36M² - JANELAS - > (3,00*1,30) = 77,36 - 3,90= 73,46M²
CORREDOR (H=1,47M): (20,20+21,00+2,05)*1,47 = 43,25*1,47 = 63,58M² + SOBRE PORTAS -> 63,58+8,54 = 72,12 - JANELA E BASCULA -> (1,80*2,20)+9*
(3,00*0,65) = 72,12 - 3,96-17,55 = 50,61M²
PÁTIO (H=1,47): (7,80*1,47)+(8,25*1,47)+(1,93*1,47)+(2,50*1,47)+(1,90*1,47)+(5,07*1,47)+(1,76*0,85)+(1,86*1,47)+(0,90*1,47)+(0,55*1,47)+
(2,50*1,47) -> 11,46+12,13+2,84+3,68+2,79+7,45+1,50+2,73+1,32+0,81+3,68= 50,40M² + PORTAS -> 6*(0,80*,97)= 55,06M² - JANELA = 55,06 - (1,00*0,60)-
(0,95*0,60)= 55,06-0,60-0,57= 53,89M²
PAREDES INTERNAS CONSELHO TUTELAR:
(2,13+2,13+2,40+2,40)+(2,70+2,70+3,64+3,64)+(2,13+2,13+2,47+2,47)+(2,13+2,13+2,32+2,32)+(2,66+2,66+2,13+2,13)+(2,70+2,51+1,70+1,00+1,00+3,51)+
(2,70+1,00+1,55+2,62+1,16+1,48+1,16+0,92+1,55+1,17+2,85+2,85) * 3,00 = (9,06+12,68+9,20+8,90+9,58+12,42+21,01)*3,00= 82,85*3,00= 248,55M² - JANELAS
E PORTAS-> 248,55 - [(0,90*2,10) *3] - (1,20*1,50) - [(0,80*2,10)*3] - (0,84*2,10) - [( 0,70*2,10)*3] - [(1,00*0,60)*2] - [(1,45*1,16)*3] - (1,35*1,16) - [(0,60*0,60)*3]
248,55 - 5,67 - 1,80 - 5,04 - 2,10 - 1,76 - 4,41 - 1,20 - 5,05 - 1,56 - 1,08 = 218,88M²
FACHADA ESCOLA: (25,00*1,47)+(9,85*1,47)+(10,00*1,47)+(7,80*1,47)+(9,50*1,47)+(3,45*3,07) + (23,10* 4,50) = 36,75+14,47+ 14,70+11,46+13,96+10,59+103,95
205,88M² - JANELAS -> [8*(2,05*0,70)] - [(2,05*0,60)*2] - (1,00*0,60) - (3,00*0,70) - [2*(2,05*0,70)] - (3,25*3,00) - (1,05*0,60) - (1,95*0,70) =
205,88 - 11,48 - 2,87 - 0,60 - 2,10 - 2,87 - 9,75 - 0,63 - 1,36 = 174,22M²
PLATIBANDA: (44,45+10,00+7,80+9,65+11,80+1,80+24,85+18,00)*1,50 = 128,35 * 1,50 = 192,52M²
MURETAS EXTERNAS (SÓ LADO INTERNO): 28,96+14,51+3,65+9,92+2,40+16,15+8,65+1,85= 86,09*0,60 = 51,65M²
FACHADA DO CONSELHO: (10,60+5,28+2,62+1,70+0,92+3,43+1,16+1,70+2,66+5,28)*1,40 =32,35*1,40 = 49,49M² - JANELAS = [2*(1,00*0,60)] - (0,66*1,50) -
[3*(1,45*0,66)] - [2*(0,90*0,50)] - [2*(0,60*0,60)] = 49,49 - 1,20-0,99-2,87-0,90-0,72 = 42,81M²
PAREDE DA QUADRA PARA LIMPEZA: 21,34*3,50 =74,69M³
| TOTAL GERAL: | 2545.7
11.2 | APLICAÇÃO E LIXAMENTO DE MASSA LÁTEX EM PAREDES, DUAS DEMÃOS
| UNIDADE: | M2
| QNT. TOTAL: | 1174.2
PAREDES ESCOLA:
SALAS DE AULA 1,2,3,4,6,7,8,9: (7,50+7,50+4,85+4,05) = 23,90*3,07= 73,37 * 8 SALAS = 586,98M² + 8*(0,80*0,97) = 6,21+586,98 = 593,19M² - JANELAS =
16*(0,70*2,05)= 22,96M² - BASCULAS: 8*(3,00*0,65)= 15,60M² -> 593,19-22,96-15,60= 554,63M²
SALA DE AULA 5: (7,50+7,50+3,50+2,70) = 21,20*3,07 = 65,08M²+ (0,80*0,97)= 65,86 - JANELA E BASCULA -> 65,86-(2,05*1,20)-(3,00*0,65)= 65,89-2,46-1,95=
61,48M²
CIRC. LAVANDERIA: (4,10+4,10+0,40+0,40)= 9,00*3,07 = 27,63M²
COPA: (1,90+2,15+3,45+0,20+6,05+3,15)*3,07= 16,90*3,07= 51,88M² - JANELAS E BASCULAS -> (1,95*1,30)+(1,00*1,20)= 51,88-2,54-1,20= 48,14M²
BERÇÁRIO: (7,43+4,05+2,15+0,70+9,55+5,70)*3,07=29,58*3,07= 90,81M² - JANELAS-> 2*(2,05*1,30)= 90,81-5,33 = 85,48M²
SALA DO SONO: (9,55+0,70+1,08+2,35+7,67+3,85)*3,07=25,20*3,07= 77,36M² - JANELAS - > (3,00*1,30) = 77,36 - 3,90= 73,46M²
CORREDOR (H=1,47M): (20,20+21,00+2,05)*1,47 = 43,25*1,47 = 63,58M² + SOBRE PORTAS -> 63,58+8,54 = 72,12 - JANELA E BASCULA -> (1,80*2,20)+9*
(3,00*0,65) = 72,12 - 3,96-17,55 = 50,61M²
PÁTIO (H=1,47): (7,80*1,47)+(8,25*1,47)+(1,93*1,47)+(2,50*1,47)+(1,90*1,47)+(5,07*1,47)+(1,76*0,85)+(1,86*1,47)+(0,90*1,47)+(0,55*1,47)+
(2,50*1,47) -> 11,46+12,13+2,84+3,68+2,79+7,45+1,50+2,73+1,32+0,81+3,68= 50,40M² + PORTAS -> 6*(0,80*,97)= 55,06M² - JANELA = 55,06 - (1,00*0,60)-
(0,95*0,60)= 55,06-0,60-0,57= 53,89M²
PAREDES INTERNAS CONSELHO TUTELAR:
(2,13+2,13+2,40+2,40)+(2,70+2,70+3,64+3,64)+(2,13+2,13+2,47+2,47)+(2,13+2,13+2,32+2,32)+(2,66+2,66+2,13+2,13)+(2,70+2,51+1,70+1,00+1,00+3,51)+
(2,70+1,00+1,55+2,62+1,16+1,48+1,16+0,92+1,55+1,17+2,85+2,85) * 3,00 = (9,06+12,68+9,20+8,90+9,58+12,42+21,01)*3,00= 82,85*3,00= 248,55M² - JANELAS
E PORTAS-> 248,55 - [(0,90*2,10) *3] - (1,20*1,50) - [(0,80*2,10)*3] - (0,84*2,10) - [( 0,70*2,10)*3] - [(1,00*0,60)*2] - [(1,45*1,16)*3] - (1,35*1,16) - [(0,60*0,60)*3]
248,55 - 5,67 - 1,80 - 5,04 - 2,10 - 1,76 - 4,41 - 1,20 - 5,05 - 1,56 - 1,08 = 218,88M²
| TOTAL GERAL: | 1174.2
11.3 | APLICAÇÃO E LIXAMENTO DE MASSA LÁTEX EM TETO, DUAS DEMÃOS
| UNIDADE: | M2
| QNT. TOTAL: | 769.74
TETO DE TODA A ESCOLA + CONSELHO TUTELAR: (8*36,37)+17,62+17,62+26,25+2,64+51,25+32,59+5,10+2,60+10,13+8,12+7,01+139,20+45,53+7,95+
33,34+3,80+5,11+9,82+5,26+4,94+5,69+7,77+1,31+1,51+17,62+9,00= 290,96+469,78 = 769,74M²
11.4 | PINTURA ESMALTE EM SUPERFÍCIE DE CONCRETO/ALVENARIA, DUAS (3) DEMÃOS, EXCLUSIVE SELADOR ACRÍLICO E MASSA ACRÍLICA/CORRIDA (PVA)
| UNIDADE: | M2
| QNT. TOTAL: | 736.94
SALAS DE AULA 1,2,3,4,6,7,8,9 (H=1,60): (7,50+7,50+4,85+4,05)*1,60 = 38,24 - (0,50*2,05)*2= 38,24-2,05 = 36,19 * 1,60 = 57,90*8= 463,23M²
SALA DE AULA 5: (7,50+7,50+3,50+2,70) = 21,20*1,60= 33,92 - 1,03 = 32,89M²
CIRC. LAVANDERIA: (4,10+4,10+0,40+0,40)= 9,00*1,60 = 14,40M²
COPA: (1,90+2,15+3,45+0,20+6,05+3,15)*3,60= 16,90*1,60=27,04 - (1,95*0,50) = 26,06M²
BERÇÁRIO: (7,43+4,05+2,15+0,70+9,55+5,70)*1,60 =29,58*1,60= 47,33 - JANELAS-> 2*(2,05*0,50) = 47,33-2,05= 45,28M²
SALA DO SONO: (9,55+0,70+1,08+2,35+7,67+3,85)* 1,60 =25,20*1,60 = 40,32 M² - JANELAS - > (3,00*0,50) = 40,32 - 1,50 = 38,82M²
PAREDES INTERNAS CONSELHO TUTELAR:
(2,13+2,13+2,40+2,40)+(2,70+2,70+3,64+3,64)+(2,13+2,13+2,47+2,47)+(2,13+2,13+2,32+2,32)+(2,66+2,66+2,13+2,13)+(2,70+2,51+1,70+1,00+1,00+3,51)+
(2,70+1,00+1,55+2,62+1,16+1,48+1,16+0,92+1,55+1,17+2,85+2,85) * 1,60= (9,06+12,68+9,20+8,90+9,58+12,42+21,01)*1,60= 82,85*1,60= 132,56 M² - JANELAS
E PORTAS->132,56 - [(0,90*1,60) *3] - (1,20*0,50) - [(0,80*1,60)*3] - (0,84*1,60) - [( 0,70*1,60)*3] - [(1,45*0,50)*3] - (1,35*0,50) =
132,56-4,32-0,60-3,84-1,34-3,36-2,17-0,67= 116,26M²
| TOTAL GERAL: | 736.94
11.5 | PINTURA ACRÍLICA EM PAREDE, TRÊS (3) DEMÃOS, EXCLUSIVE SELADOR ACRÍLICO E MASSA ACRÍLICA/CORRIDA (PVA)
| UNIDADE: | M2
| QNT. TOTAL: | 1039.02
TOTAL DE PREPARAÇÃO PARA PINTURA= 2545,70 - PINTURA DE TETO 769,74 = 1775,96 PINTURA DE PAREDES - 736,94 PINTURA ESMALTE
1775,962-736,94=1039,02 M² DE PINTURA LATEX
11.6 | PINTURA ACRÍLICA EM TETO, DUAS (2) DEMÃOS, EXCLUSIVE SELADOR ACRÍLICO E MASSA ACRÍLICA/CORRIDA (PVA)
| UNIDADE: | M2
| QNT. TOTAL: | 769.74
IDEM AREA DE EMASSAMENTO DE TETO.
11.7 | EMASSAMENTO A ÓLEO SOBRE MADEIRA, UMA (2) DEMÃOS, INCLUSIVE LIXAMENTO PARA PINTURA
| UNIDADE: | M2
| QNT. TOTAL: | 67.62
EMASSAMENTO DE TODAS AS PORTAS DE MADEIRA PARA PINTURA ESMALTE:
19*(0,80*2,10*2)= 63,84M²
(0,90*2,10*2)= 3,78M²
| TOTAL GERAL: | 67.62
11.8 | PINTURA ESMALTE PARA MADEIRA, DUAS DEMÃOS, SOBRE FUNDO NIVELADOR BRANCO EM ESQUADRIAS DE MADEIRA
| UNIDADE: | M2
| QNT. TOTAL: | 70.56
IDEM EMASSAMENTO A OLEO + DUAS PORTAS EXISTENTES
67,62 + (0,70*2,10*2) = 67,62+2,94 = 70,56M²
| TOTAL GERAL: | 70.56
11.9 | LIXAMENTO MANUAL EM SUPERFÍCIE METÁLICA PARA REMOÇÃO DE TINTA
| UNIDADE: | M2
| QNT. TOTAL: | 271.45
JANELAS: ÁREA DA JANELA - VIDROS: (2,05*1,20) - [16*(0,17*0,44)] - [4*(0,10*0,44)]= 2,46 - 1,19 - 0,18 = 1,09M²*2 AMBOS OS LADOS = 2,18*21 = 45,78M²
GRADES DA SALA DE INFORMÁTICA: (2,05*1,20)= 2,46M²
PORTÃO DA SALA DE INFORMÁTICA: (1,00*2,50) = 2,50M²
BÁSCULAS: (3,00*0,65) - (3*0,20*0,55) - (1,00*0,15*6) = 1,95-0,33-0,09= 1,53M² * 11 = 16,83M²*2= 33,66M²
PORTA DA COZINHA P/ AREA DE SERVIÇO: (1,50*2,76) - (10*0,45*0,25) - (10*0,30*0,45) = 4,14-1,12-1,35= 1,67*2 = 3,34M²
PORTÃO ENTRADA CORREDOR: (2,05*1,16)= 2,35M²
GRADE COM TELA NO PATIO: (2,60*3,00)+(3,50*2,00)+(3,00*2,00)= 7,80+7,50+7,50= 22,80M²
GRADIL EXISTENTE: (28,96*2,00)+(2,00*2,50)+(14,51*2,00)+(3,65*2,00)+(9,92*2,00)+(2,35*2,00) + (3,20*2,50)= 59,72+5,00+29,02+7,30+19,84+4,70+8,00=133,58
GRADES CONSELHO TUTELAR: (3*1,45*1,16)+(3*0,60*0,60)+(1,35*1,16)+(1,00*2,20)= 5,04+1,08+1,56 +2,20= 9,88M²
FECHAMENTOS EXTERNOS: (3,30*2,00)+(3,30*1,15)+(2,35*2,00)= 6,60+3,80+4,70=15,10M²
| TOTAL GERAL: | 271.45
11.10 | PINTURA ESMALTE EM ESQUADRIAS DE FERRO, DUAS (2) DEMÃOS, INCLUSIVE UMA (1) DEMÃO DE FUNDO ANTICORROSIVO
| UNIDADE: | M2
| QNT. TOTAL: | 286.32
IDEM ÁREA DE LIXAMENTO: 271,45
PINTURA DOS NOVOS PORTÕES E GRADIS: (2*0,80*2,10) + (3,25*3,00) + (0,80*1,10*2)= 3,36M²+9,75+1,76M² = 14,87M²
| TOTAL GERAL: | 286.32
12 | INSTALAÇÃO HIDRÁULICA E SANITÁRIA
12.1 | PONTO DE ÁGUA FRIA EMBUTIDO, INCLUINDO TUBO DE PVC RÍGIDO SOLDÁVEL E CONEXÕES
| UNIDADE: | UN.
| QNT. TOTAL: | 27
3 PONTOS CHUVEIROS CADA BANHEIRO INFANTIL = 6 PONTOS
2 PONTOS DE LAVATORIO EM CADA BANHEIRO INFANTIL = 4 PONTOS
3 PONTOS PARA VASO SANITÁRIO EM CASA BANHEIRO INFANTIL = 6 PONTOS
2 PONTOS DE CHUVEIRO PARA AREA DO BANHO = 2 PONTOS
1 PONTO DE CHUVEIRO, 1 DE LAVATORIO, 1 DE VASO NO BANHEIRO PNE = 3 PONTO
4 PONTOS DE PIA NA COZINHA = 3 PONTOS
2 PONTOS NO PATIO PARA BEBEDOURO = 2 PONTOS
| TOTAL GERAL: | 27
12.2 | PONTO DE ESGOTO, INCLUINDO TUBO DE PVC RÍGIDO SOLDÁVEL DE 100 MM E CONEXÕES (VASO SANITÁRIO)
| UNIDADE: | UN.
| QNT. TOTAL: | 7
3 PONTOS PARA VASO SANITÁRIO EM CASA BANHEIRO INFANTIL = 6 PONTOS
1 PONTO PARA BANHEIRO PNE = 1 PONTO
| TOTAL GERAL: | 7
12.3 | PONTO DE ESGOTO, INCLUINDO TUBO DE PVC RÍGIDO SOLDÁVEL DE 40 MM E CONEXÕES (LAVATÓRIOS, MICTÓRIOS, RALOS SIFONADOS, ETC.)
| UNIDADE: | UN.
| QNT. TOTAL: | 14
2 PONTOS DE LAVATORIO PARA CADA BANHEIRO INFANTIL = 4 PONTOS
1 LAVATORIO NO BANHEIRO PNE = 1 PONTO
1 LAVATORIO NA COZINHA = 1 PONTO
1 PONTO DE RALO EM CADA BANHEIRO INFANTIL = 2 PONTOS
2 PONTOS DE RALO NA AREA DE BANHO = 2 PONTOS
2 PONTOS DE RALO NO BANHEIRO PNE = 2 PONTOS
1 PONTO DE RALO NA COZINHA = 1 PONTO
PROLONGAMENTO DO RALO NO CORREDOR = 1 PONTO
| TOTAL GERAL: | 14
12.4 | PONTO DE ESGOTO, INCLUINDO TUBO DE PVC RÍGIDO SOLDÁVEL DE 50 MM E CONEXÕES (PIAS DE COZINHA, MÁQUINAS DE LAVAR, ETC.)
| UNIDADE: | UN.
| QNT. TOTAL: | 3
2 PONTOS NA COZINHA
| TOTAL GERAL: | 3
13 | LOUÇAS E METAIS
13.1 | BACIA SANITÁRIA (VASO) DE LOUÇA COM CAIXA ACOPLADA, COR BRANCA, INCLUSIVE ACESSÓRIOS DE FIXAÇÃO/VEDAÇÃO, ENGATE FLEXÍVEL METÁLICO, FORNECIMENTO, INSTALAÇÃO E REJUNTAMENTO
| UNIDADE: | UN.
| QNT. TOTAL: | 5
4 UNIDADES NOS BANHEIROS INFANTIS
01 UNIDAE NO BANHEIRO PNE
| TOTAL GERAL: | 5
13.2 | BACIA SANITÁRIA (VASO) DE LOUÇA CONVENCIONAL INFANTIL, COR BRANCA, INCLUSIVE ACESSÓRIOS DE FIXAÇÃO/VEDAÇÃO, VÁLVULA DE DESCARGA METÁLICA COM ACIONAMENTO DUPLO, TUBO DE LIGAÇÃO DE LATÃO COM CANOPLA, FORNECIMENTO, INSTALAÇÃO E REJUNTAMENTO
| UNIDADE: | UN.
| QNT. TOTAL: | 3
1 UNIDADE NO BANHEIRO DA SALA DO SONO
2 UNIDADES NOS BANHEIROS INFANTIS
| TOTAL GERAL: | 3
13.3 | ASSENTO PLÁSTICO PARA VASO - COR BRANCO
| UNIDADE: | UN.
| QNT. TOTAL: | 7
01 UNIDADE BANHEIRO PNE
06 UNIDADES BANHEIRO INFANTIL
| TOTAL GERAL: | 7
13.4 | DUCHA HIGIÊNICA METÁLICA, COM REGISTRO PARA CONTROLE DE FLUXO DE ÁGUA 1/2"- FORNECIMENTO E INSTALAÇÃO.
| UNIDADE: | UN.
| QNT. TOTAL: | 1
01 UNIDADE BANHEIRO PNE
13.5 | DUCHA HIGIÊNICA ELÉTRICA 3T 4300W COM REGISTRO - LORENZETTI
| UNIDADE: | UN.
| QNT. TOTAL: | 1
01 UNIDADE AREA DO BANHO
13.6 | LAVATÓRIO DE LOUÇA BRANCA SEM COLUNA, TAMANHO MÉDIO, INCLUSIVE ACESSÓRIOS DE FIXAÇÃO, VÁLVULA DE ESCOAMENTO DE METAL COM ACABAMENTO CROMADO, SIFÃO DE METAL TIPO COPO COM ACABAMENTO CROMADO, FORNECIMENTO, INSTALAÇÃO E REJUNTAMENTO, EXCLUSIVE TORNEIRA E ENGATE FLEXÍVEL.
| UNIDADE: | UN.
| QNT. TOTAL: | 7
01 UNIDADE NO BANHEIRO PNE
01 UNIDADE NA COZINHA
| TOTAL GERAL: | 2 UNIDADES
13.7 | BANHEIRA INFANTIL DE EMBUTIR EM FIBRA DE VIDRO
| UNIDADE: | UN.
| QNT. TOTAL: | 1
01 UNIDADE AREA DO BANHO
13.8 | CHUVEIRO COMUM EM PLÁSTICO CROMADO, COM CANO, 4 TEMPERATURAS (110/220 V).- FORNECIMENTO E INSTALAÇÃO.
| UNIDADE: | UN.
| QNT. TOTAL: | 8
01 UNIDADE NO BANHEIRO PNE
06 UNIDADES NOS BANHEIROS INFANTIS
01 NA AREA DE BANHO DO BERÇARIO
| TOTAL GERAL: | 8 UNIDADES
13.9 | PAPELEIRA DE PAREDE EM METAL CROMADO SEM TAMPA, INCLUSO FIXAÇÃO.
| UNIDADE: | UN.
| QNT. TOTAL: | 7
01 UNIDADE NO BANHEIRO PNE
06 UNIDADES NOS BANHEIROS INFANTIS
| TOTAL GERAL: | 7 UNIDADES
13.10 | TANQUE DE MÁRMORE SINTÉTICO DUPLO, CAPACIDADE 37 LITROS, INCLUSIVE ACESSÓRIOS DE FIXAÇÃO, VÁLVULA DE ESCOAMENTO DE METAL COM ACABAMENTO CROMADO, SIFÃO DE METAL TIPO COPO COM ACABAMENTO CROMADO, FORNECIMENTO E INSTALAÇÃO, EXCLUSIVE TORNEIRA
| UNIDADE: | UN.
| QNT. TOTAL: | 1
1 UNIDADE NA AREA DE SERVIÇO
TOTAL GERAL:
13.11 | ASSENTO / BANCO - ARTICULÁVEL PARA BANHO DE DEFICIENTE.
| UNIDADE: | UN.
| QNT. TOTAL: | 1
1 UNIDADE BANHEIRO PNE
13.12 | BARRA DE APOIO EM AÇO INOX PARA P.N.E .L=80CM, INCLUSIVE FIXAÇÃO
| UNIDADE: | UN.
| QNT. TOTAL: | 3
BANHEIRO PNE
13.13 | BARRA DE APOIO VERTICAL EM AÇO INOX PARA P.N.E.L=70CM, INCLUSIVE FIXAÇÃO
| UNIDADE: | UN.
| QNT. TOTAL: | 3
BANHEIRO PNE
13.14 | BARRA DE APOIO P.N.E. L = 40 CM, INCLUSIVE FIXAÇÃO
| UNIDADE: | UN.
| QNT. TOTAL: | 2
BANHEIRO PNE
13.15 | BARRA DE APOIO, PARA LAVATÓRIO,FIXA, CONSTITUIDA DE DUAS BARRAS LATERAIS EM "U", EM AÇO INOX, D=1 1/4", JACKWAL OU SIMILAR
| UNIDADE: | CJ
| QNT. TOTAL: | 1
BANHEIRO PNE
13.17 | CUBA DE LOUÇA BRANCA DE EMBUTIR, FORMATO OVAL, INCLUSIVE VÁLVULA DE ESCOAMENTO DE METAL COM ACABAMENTO CROMADO, SIFÃO DE METAL TIPO COPO COM ACABAMENTO CROMADO, FORNECIMENTO E INSTALAÇÃO
| UNIDADE: | UN.
| QNT. TOTAL: | 4
4 UNIDADES NOS BANHEIROS INFANTIS
13.17 | CUBA DE EMBUTIR DE AÇO INOXIDÁVEL MÉDIA, INCLUSO VÁLVULA TIPO AMERICANA EM METAL CROMADO E SIFÃO FLEXÍVEL EM PVC- FORNECIMENTO E INSTALAÇÃO
| UNIDADE: | UN.
| QNT. TOTAL: | 2
2 UNIDADES PARA COZINHA.
13.18 | TANQUE EM CHAPA INOX - 304, DIMENSÕES 1200X800X50MM, POLIDO OU ESCOVADO, EXCLUSIVE, SIFÃO, VÁLVULA E TORNEIRA
| UNIDADE: | UN.
| QNT. TOTAL: | 1
1 UNIDADE PARA COZINHA, PARA LAVAR PANELAS GRANDES.
13.19 | TORNEIRA METÁLICA PARA LAVATÓRIO, FECHAMENTO AUTOMÁTICO, ACABAMENTO CROMADO, COM AREJADOR, APLICAÇÃO DE MESA, INCLUSIVE ENGATE FLEXÍVEL METÁLICO, FORNECIMENTO E INSTALAÇÃO
| UNIDADE: | UN.
| QNT. TOTAL: | 6
2 PARA CADA BANHEIRO INFANTIL = 4 UNIDADES
1 UNIDADE NA COZINHA
1 UNIDADE NO BANHEIRO PNE
| TOTAL GERAL: | 6 UNIDADES
13.20 | TORNEIRA METÁLICA PARA PIA, BICA MÓVEL, ACABAMENTO CROMADO, COM AREJADOR, APLICAÇÃO DE PAREDE, INCLUSIVE FORNECIMENTO E INSTALAÇÃO
| UNIDADE: | UN.
| QNT. TOTAL: | 2
2 UNIDADES NA COZINHA
13.21 | TORNEIRA METÁLICA PARA TANQUE, ACABAMENTO CROMADO, INCLUSIVE ENGATE FLEXÍVEL METÁLICO, FORNECIMENTO E INSTALAÇÃO
| UNIDADE: | UN.
| QNT. TOTAL: | 2
2 UNIDADES NA AREA DE SERVIÇO
13.22 | SABONETEIRA PLÁSTICA TIPO DISPENSER PARA SABONETE LIQUIDO COM RESERVATÓRIO 800 A 1500 ML, INCLUSO FIXAÇÃO.
| UNIDADE: | UN.
| QNT. TOTAL: | 5
2 UNIDADES NOS BANHEIROS INFANTIS
1 NA AREA DE BANHO
1 NA COZINHA
1 BANHEIRO PNE
| TOTAL GERAL: | 5
13.23 | TOALHEIRO PLÁSTICO TIPO DISPENSER PARA PAPEL TOALHA INTERFOLHADO - FORNECIMENTO E INSTALAÇÃO.
| UNIDADE: | UN.
| QNT. TOTAL: | 5
IDEM ITENS DE SABONETEIRA
14 | INSTALAÇÃO DE GÁS COMBUSTÍVEL
QUANTITATIVOS RETIRADOS DE PROJETO DE INSTALAÇÕES GLP
15 | INSTALAÇÕES ELÉTRICAS
15.1 | PONTO DE LUZ EMBUTIDO, INCLUINDO ELETRODUTO DE PVC RÍGIDO E CAIXA COM ESPELHO (POR UNIDADE)
| UNIDADE: | UN.
| QNT. TOTAL: | 18
1 PONTO PARA NOVA RECEPÇÃO DO CONSELHO = 1 PONTO
1 PONTO PARA NOVO DEPÓSITO DO CONSELHO = 1 PONTO
1 PONTO PARA NOVO DML = 1 PONTO
2 PONTOS PARA NOVA CIRCULAÇÃO NA LAVANDERIA = 2 PONTOS
1 PONTO PARA NOVA DESPENSA = 1 PONTO
2 PONTOS PARA NOVO BANHEIRO PNE = 2 PONTOS
3 PONTOS PARA PATIO = 3 PONTOS
2 PONTOS EXTERNOS PARA AREA DO PARQUE = 2 PONTOS
4 PONTOS NA COZINHA = 4 PONTOS
1 PONTO NO CORREDOR = 1 PONTOS
| TOTAL GERAL: | 18
15.2 | PONTO DE TOMADA DE EMBUTIR, INCLUINDO ELETRODUTO DE PVC RÍGIDO E CAIXA COM ESPELHO
| UNIDADE: | UN.
| QNT. TOTAL: | 4
4 PONTOS NOVOS DE TOMADA NA DESPENSA FRIA
15.4 | TOMADA SIMPLES - 2P + T - 10A COM PLACA
| UNIDADE: | CJ
| QNT. TOTAL: | 20
SUBSTITUIR TODAS TOMADAS ANTIGAS DA ESCOLA, TOTAL LEVANTADO IN LOCO = 20 TOMADAS.
15.5 | INTERRUPTOR , DUAS TECLAS PARALELO 10 A - 250 V
| UNIDADE: | UN.
| QNT. TOTAL: | 11
SUBSTITUIR TODAS CAIXINHAS DE INTERRUPTOR 2 TECLAS
15.6 | INTERRUPTOR , TRÊS TECLAS PARALELO 10 A - 250 V
| UNIDADE: | UN.
| QNT. TOTAL: | 2
SUBSTITUIR AS CAIXAS DE INTERRUPTOR
15.7 | PLACA CEGA PARA CAIXA , 2" X 4"
| UNIDADE: | UN.
| QNT. TOTAL: | 5
SUBSTITUIR OS ESPELHOS DAS TAMPAS CEGAS
15.8 | PLACA CEGA PARA CAIXA , 4" X 4"
| UNIDADE: | UN.
| QNT. TOTAL: | 1
SUBSTITUIR OS ESPELHOS DAS TAMPAS CEGAS
15.9 | LUMINIARIA TIPO PLAFON (SOBREPOR), QUADRADA, 24X24CM, EM ALUMINOU PINTADO COR BRANCA, LED 25W C/ DIFUSOR, ALADIN OU SIMILAR
| UNIDADE: | UN.
| QNT. TOTAL: | 87
4 LUMINARIAS POR SALA DE AULA = 8*4 = 32 UNIDADES
SALA 05 = 3 UNIDADES
DML= 1 UNIDADE
CORREDOR = 5 UNIDADES
BANHEIROS INFANTIS 1 POR BANHEIRO = 2 UNIDADES
CORREDOR DA LAVANDERIA = 2 UNIDADES
PATIO = 13 UNIDADES
COZINHA = 4 UNIDADES
DESPENSAS = 2 UNIDADES
COPA = 1 UNIDADE
BANHEIRO PCD = 1 UNIDADE
LAVANDERIA = 1 UNIDADE
AREA DO BANHO = 1 UNIDADE
BERÇARIO E SALA DO SONO = 4 EM CADA = 8 UNIDADES
AREA EXTERNA = 9 UNIDADES
RECEPÇÃO E DEPOSITO DO CONSELHO = 2 UNIDADES
| TOTAL GERAL: | 87
15.10 | REFLETOR SLIM LED 50W DE POTÊNCIA, BRANCO FRIO, 6500K, AUTOVOLT, MARCA G-LIGHT OU SIMILAR
| UNIDADE: | UN.
| QNT. TOTAL: | 2
2 UNIDADES PARA AREA DO PARQUE
15.11 | REMOÇÃO DE PADRÃO DA CEMIG
| UNIDADE: | UN.
| QNT. TOTAL: | 1
COMPOSIÇÃO REPRESENTATIVA PARA REMOÇÃO E REASSENTAMENTO DO QUADRO DE DISTRIBUIÇÃO
16 | SISTEMA DE EXAUSTÃO MECÂNICA
16.1 | COIFA EM AÇO INOX ESCOVADO AISI 304, TIPO ENCOSTADA, COM FILTROS INERCIAS, DESCARGA VERTICAL SUPERIOR COM DIAM=30CM, EXAUSTOR, DUTO, CHAPEU CHINES, FILTRO, DIMENSÕES: LARG=1000 X PROF=1600 X ALT=600MM
| UNIDADE: | UN.
| QNT. TOTAL: | 1
INTALAÇÃO DE 01 COIFA NA COZINHA
| TOTAL GERAL: | 1
17 | SERVIÇOS COMPLEMENTARES
17.1 | GERAIS
17.1.1 | ENTELAMENTO CORRETIVO DE SUPERFÍCIE COM TRINCA POR RETRAÇÃO OU DILATAÇÃO, REVESTIDA COM ARGAMASSA DE CAL HIDRATADA E AREIA SEM PENEIRAR TRAÇO 1:3, LARGURA DA TELA = 15 CM
| UNIDADE: | M
| QNT. TOTAL: | 25
TRATAMENTO DAS TRINCAS
17.1.2 | PEITORIL DE GRANITO CINZA ANDORINHA E = 2 CM
| UNIDADE: | M2
| QNT. TOTAL: | 19.8
1,80*0,18=0,32M²
(1,75*0,18*2) = 0,63M²
(3,50*0,18*2) = 1,26M²
(1,00*0,18)= 0,18M²
(0,95*0,18) = 0,17M²
(1,05*0,18) = 0,19M²
(1,00*0,18)= 0,18M²
ABRIGO DE GAS (0,60*0,18*2)= 0,22M²
(1,00*0,18*2) = 0,36M²
REPOSIÇÃO DE 2 PEITORIS DAS BASCULAS DAS SALAS 03,04: (3,00*0,18*2)= 1,08M²
TODA MURETA EXTERNA: (20,42+7,09+14,51+3,65+9,92+2,35+16,14+8,64+1,85)*0,18= 84,57*0,18 = 15,22M²
| TOTAL GERAL: | 19.8
17.1.3 | BANCADA EM GRANITO CINZA ANDORINHA E=3CM, APOIADA EM CONSOLE DE METALON 20 X 30 MM
| UNIDADE: | M2
| QNT. TOTAL: | 10.37
COZINHA: 1,90+4,57 = 6,47M²
BANHEIROS: 1,46M²
AREA DE BANHO = 1,63M²
BANHEIRO PCD: 0,81M²
| TOTAL GERAL: | 10.37
17.1.4 | PRATELEIRA DE GRANITO CINZA ANDORINHA, E=2CM, APOIADA EM CONSOLE DE METALON 20 X 30 MM
| UNIDADE: | M2
| QNT. TOTAL: | 2.57
DML: 0,54*4 PRATELEIRAS = 2,16M²
COZINHA: 1,07+0,95 = 2,02
PRATELEIRA POR BAIXO DA BANCADA DA AREA DE BANHO (1,10*0,50) = 0,55M²
| TOTAL GERAL: | 2.57
17.1.5 | DIVISÓRIA EM GRANITO CINZA ANDORINHA E = 3 CM, INCLUSIVE FERRAGENS EM LATÃO CROMADO
| UNIDADE: | M2
| QNT. TOTAL: | 24.96
DIVISÓRIAS DOS BANHEIROS: (1,25+1,25+1,25+1,25+1,28+1,28+1,28+1,28+0,53+0,53+0,53+0,48+0,53+0,53+0,53+0,48) *1,75 = 24,96M²
17.1.6 | LETRAS DE AÇO INOX 25X25 CM, "E.M. JOSÉ MIGUEL MUAHAD".
| UNIDADE: | UN.
| QNT. TOTAL: | 18
LETREIRO DA ESCOLA TEXTO: E. M . JOSÉ MIGUEL MUAHAD
17.1.7 | BEBEDOURO EMPRESARIAL BDF300 IBBL/EQUIVALENTE (ACESSIVEL)
| UNIDADE: | UN.
| QNT. TOTAL: | 1
INSTALAR 1 BEBEDOURO ACESSIVEL NO PATIO
17.1.8 | BEBEDOURO INDUSTRIAL SUSPENSO, INOX, 200L
| UNIDADE: | M2
| QNT. TOTAL: | 1
INSTALAR 1 BEBEDOURO COM CAIXA SUSPENSA NO PATIO
MUNICÍPIO DE MURIAÉ
SECRETARIA MUNICIPAL DE EDUCAÇÃO
PREFEITURA MUNICIPAL DE MURIAÉ
Av. Maestro Sansão, 236 – Centro
Cep: 36880-002 – Muriaé – MG – tel: (32) 3696-3388
https://muriae.mg.gov.br/
_____________________________________________________
José Ricardo Paul Pedrosa
Eng. Civil e Seg. do Trabalho
CREA-MG 201025/D
Assessor de Supervisão de Infraestrutura Escolar
_____________________________________________________
Ioannis Konstantinos Grammatikopoulos
Prefeito Municipal
Prefeitura Municipal de Muriaé
CNPJ: 17.947.581/0001-76