## Plan1
ED-13344 - LÂMPADA LED, BASE E27, POTÊNCIA 20W, BULBO A70, TEMPERATURA DA COR 6500K, TENSÃO 110-127V, FORNECIMENTO E INSTALAÇÃO, EXCLUSIVE LUMINÁRIA | PÇ | 206
ED-49529 ELE-TOM-005 TOMADA SIMPLES - 2P + T - 10A COM PLACA | PÇ | 106
ED-49531 ELE-TOM-015 TOMADA SIMPLES - 2P + T - 20A COM PLACA | PÇ | 10
ED-49535 ELE-TOM-035 CONJUNTO DE 1 TOMADA + 1 INTERRUPTOR COM PLACA | PÇ | 40
ED-49363 ELE-INT-100 INTERRUPTOR , DUAS TECLAS PARALELO 10 A - 250 V U 28,14 | PÇ | 4
ED-49052 - ELE-CAL-065 - ELETROCALHAPERFURADAGALVANIZADAELETROLÍTICACHAPA14-150 X 100 MM COM TAMPA, INCLUSIVE CONEXÃO | M | 250
ED-49061 - ELE-CAN-010 - CANALETAEMPVCPARAINSTALAÇÃOELÉTRICAAPARENTE,INCLUSIVE CONEXÕES, DIMENSÕES 50 X 20 MM | M | 1000
ED-49413 - ELE-MAN-015 - ELETRODUTOFLEXÍVELCORRUGADO,PVC,ANTI-CHAMADN25MM (3/4") - APLICAÇÃO EM ALVENARIA | M | 500
ED-49502 - ELE-QUA-020 - QUADRODEDISTRIBUIÇÃOPARA36MÓDULOSCOMBARRAMENTO 100 A | PÇ | 4
ED-49270 - ELE-DIS-062 - DISJUNTOR BIPOLAR TERMOMAGNÉTICO 5KA, DE 16A | PÇ | 6
ED-49274 - ELE-DIS-066 - DISJUNTOR BIPOLAR TERMOMAGNÉTICO 5KA, DE 32A | PÇ | 8
ED-49228 - ELE-DIS-005 - DISJUNTOR MONOPOLAR TERMOMAGNÉTICO 5KA, DE 10A | PÇ | 40
ED-49293 - ELE-DIS-086 - DISJUNTOR TRIPOLAR TERMOMAGNÉTICO 5KA, DE 100A | PÇ | 4
ED-49230 - ELE-DIS-007 - DISJUNTOR MONOPOLAR TERMOMAGNÉTICO 5KA, DE 16A | PÇ | 42
ED-48989 - ELE-CAB-275 - CABODECOBREFLEXÍVEL,CLASSE5,ISOLAMENTOTIPOEPR/HEPR,NÃOHALOGENADO,ANTICHAMA,TERMOFIXO,UNIPOLAR,SEÇÃO2,5 MM2, 90°C, 0,6/1KV | M | 3000
ED-48992 - ELE-CAB-280 - CABODECOBREFLEXÍVEL,CLASSE5,ISOLAMENTOTIPOEPR/HEPR,NÃOHALOGENADO,ANTICHAMA,TERMOFIXO,UNIPOLAR,SEÇÃO4 MM2, 90°C, 0,6/1KV | M | 100
ED-48995 - ELE-CAB-285 - CABODECOBREFLEXÍVEL,CLASSE5,ISOLAMENTOTIPOEPR/HEPR,NÃOHALOGENADO,ANTICHAMA,TERMOFIXO,UNIPOLAR,SEÇÃO6 MM2, 90°C, 0,6/1KV | M | 100