## PLANILHA ORÇAMENTARIA
PLANILHA ORÇAMENTÁRIA
OBRA: REFORMA ESCOLA MUNICIPAL SEBASTIÃO LAVIOLA |  |  |  | UN | 1 |  |  | 0
ENDEREÇO: RUA SIMEÃO FÉRES, 276 - SAFIRA, MURIAÉ/MG | [6 empty] | DATA: | 2020-07-15
BASE DE PREÇO: SETOP JAN/2020, SINAPI FEV/2020, SEINFRA 026.1, ORSE ABR/2020, SUDECAP FEV/2020 | [6 empty] | BDI: | 22.23%
ITEM | CÓDIGO | FONTE | DESCRIÇÃO DOS SERVIÇOS | UNID. | QUANT. | PR. UNIT.(R$) SEM BDI | PR. UNIT.(R$) COM BDI | VALOR (R$)
1 |  |  | SERVIÇOS PRELIMINARES |  |  |  |  | 0
1.1 | IIO-PLA-005 | SETOP | FORNECIMENTO E COLOCAÇÃO DE PLACA DE OBRA EM CHAPA GALVANIZADA (3,00 X 1,5 0 M) - EM CHAPA GALVANIZADA 0,26 AFIXADAS COM REBITES 540 E PARAFUSOS 3/8, EM ESTRUTURA METÁLICA VIGA U 2" ENRIJECIDA COM METALON 20 X 20, SUPORTE EM EUCALIPTO AUTOCLAVADO PINTADAS. | UN. | 1 |  | 0 | 0
1.2 | 98524 | SINAPI | LIMPEZA DE TERRENO COM REMOÇÃO DE CAMADA VEGETAL | M2 | 879.4 |  | 0 | 0
1.3 | 98458 | SINAPI | TAPUME DE CHAPA DE MADEIRA COMPENSADA COM 6MM, COM ALTURA DE 2,20M | M2 | 247.17 |  | 0 | 0
Subtotal item 1 | [7 empty] | 0
2 |  |  | MOVIMENTO DE TERRAS PARA FUNDAÇÕES E REDES |  |  |  |  | 0
2.1 | 94319 | SINAPI | ATERRO MANUAL PARA NIVELAMENTO DO TERRENO COM SOLO ARGILO-ARENOSO, EM CAMADAS DE 0,40 M E COMPACTAÇÃO MECANIZADA. | M3 | 25.36 |  | 0 | 0
2.2 | TRA-CAR-05 | SETOP | CARGA DE MATERIAL DE QUALQUER NATUREZA SOBRE CAMINHÃO - MANUAL | M3 | 25.36 |  | 0 | 0
2.3 | TRA-CAM-020 | SETOP | TRANSPORTE DE MATERIAL DE QUALQUER NATUREZA EM CAMINHÃO DMT > 5 KM (DENTRO DO PERÍMETRO URBANO) | M3XKM | 25.36 |  | 0 | 0
2.4 | 93358 | SINAPI | ESCAVAÇÃO MANUAL DE VALAS H <= 1,50 M (PLUVIAL, ÁGUA FRIA, ESGOTO E ELÉTRICO). | M3 | 7.205 |  | 0 | 0
2.5 | 96995 | SINAPI | REATERRO DE VALA COM COMPACTAÇÃO MANUAL, COM MATERIAL DA OBRA | M3 | 2.403 |  | 0 | 0
2.6 | TRA-MAO-005 | SETOP | TRANSPORTE DE MATERIAL DE QUALQUER NATUREZA CARRINHO DE MÃO DMT <= 50 M | M3 | 4.802 |  | 0 | 0
Subtotal item 2 | [7 empty] | 0
3 |  |  | FUNDAÇÕES |  |  |  |  | 0
3.1 |  |  | SAPATAS
3.1.1 | FUN-FOR-005 | SETOP | FORMA E DESFORMA DE TÁBUA E SARRAFO, REAPROVEITAMENTO (3X) (FUNDAÇÃO) | M2 | 3.84 |  | 0 | 0
3.1.2 | ARM-AÇO-005 | SETOP | ARMAÇÃO AÇO CA-50, DIAM. 6,3 (1/4) Á 12,5MM(1/2) -FORNECIMENTO/CORTE PERDA DE 10%) / DOBRA / COLOCAÇÃO | KG | 17.7696 |  | 0 | 0
3.1.3 | ED-9054 | SETOP | FORNECIMENTO DE CONCRETO ESTRUTURAL, USINADO BOMBEADO, AUTO-ADENSÁVEL, COM FCK 30 MPA, INCLUSIVE LANÇAMENTO E ACABAMENTO. | M3 | 0.576 |  | 0 | 0
3.2 |  |  | MURO DE DIVISA - INCLUSO IMPLANTAÇÃO
3.2.1 | DEM-CON-005 | SETOP | DEMOLIÇÃO DE CONCRETO SIMPLES-MANUAL, INCLUSIVE AFASTAMENTO | M3 | 46 |  | 0 | 0
3.2.2 | IIO-TAP-035 | SETOP | TELA GALVANIZAADA # 2, FIO 14 COM BASE DE CONCRETO | M2 | 256.375 |  | 0 | 0
3.2.3 | MUR-BLO-010 | SETOP | MURO DIVISÓRIO BLOCO DE CONCRETO APARENTE E = 15 CM, H=2,20 M, INCLUSIVE SAPATA DE CONCRETO ARMADO FCK = 15MPA, 50 X 55 CM | M | 137.46 |  | 0 | 0
Subtotal item 3 | [7 empty] | 0
4 |  |  | SUPERESTRUTURA |  |  |  |  | 0
4.1 |  |  | CONCRETO ARMADO - PILARES
4.1.1 | SEE-EST-005 | SETOP | PILAR EM CONCRETO APARENTE 20 MPA, INCLUSIVE ARMAÇÃO, FORMA PLASTIFICADA E DESFORMA | M³ | 1.08 |  | 0 | 0
4.2 |  |  | CONCRETO ARMADO - VIGAS
4.2.1 | SEE-EST-045 | SETOP | VIGA DE 0,21 A 0,35 M DE LARGURA EM CONCRETO 20MPA, APARENTE, ARMAÇÃO, FORMA PLASTIFICADA, ESCORAMENTO E DESFORMA | M³ | 0.459 |  | 0 | 0
4.3 |  |  | CONCRETO ARMADO PARA VERGAS
4.3.1 | 93182 | SINAPI | VERGA PRÉ-MOLDADA EM CONCRETO ARMADO FCK = 15 MPA - 10X10CM, PARA JANELAS COM ATÉ 1,5 M DE VÃO. | M | 3 |  | 0 | 0
4.3.2 | 93183 | SINAPI | VERGA PRÉ-MOLDADA EM CONCRETO ARMADO FCK = 15 MPA - 10X10CM, PARA JANELAS COM MAIS DE 1,5 M DE VÃO | M | 2 |  | 0 | 0
4.3.3 | 93194 | SINAPI | CONTRAVERGA PRÉ-MOLDADA EM CONCRETO ARMADO FCK = 15 MPA - 10X10CM, PARA VÃOS DE ATÉ 1,5 M DE COMPRIMENTO | M | 3 |  | 0 | 0
4.3.4 | 93195 | SINAPI | CONTRAVERGA PRÉ-MOLDADA EM CONCRETO ARMADO FCK = 15 MPA - 10X10CM, PARA VÃOS DE MAIS DE 1,5 M DE COMPRIMENTO | M | 2 |  | 0 | 0
4.3.5 | 93184 | SINAPI | VERGA PRÉ-MOLDADA EM CONCRETO ARMADO FCK = 15 MPA - 10X10CM, PARA PORTAS COM ATÉ 1,5 M DE VÃO | M | 4.7 |  | 0 | 0
Subtotal item 4 | [7 empty] | 0
5 |  |  | SISTEMA DE VEDAÇÃO VERTICAL INTERNO E EXTERNO |  |  |  |  | 0
5.1 |  |  | ALVENARIA DE VEDAÇÃO
5.1.1 | DEM-ALV-010 | SETOP | DEMOLIÇÃO DE ALVENARIA DE TIJOLO CERÂMICO SEM APROVEITAMENTO DO MATERIAL, INCLUSIVE AFASTAMENTO | M3 | 4.7 |  | 0 | 0
5.1.2 | ALV-TIJ-030 | SETOP | ALVENARIA DE VEDAÇÃO COM TIJOLO CERÂMICO FURADO, ESP. 14CM, PARA REVESTIMENTO, INCLUSIVE ARGAMASSA PARA ASSENTAMENTO | M2 | 43.47 |  | 0 | 0
5.1.3 | IMP-PIN-005 | SETOP | IMPERMEABILIZACAO DE ALVENARIA COM EMULSÃO ASFALTICA, DUAS DEMAOS, TRÊS PRIMEIRAS FIADAS INTERNO E EXTERNO (H=0,60M). | M2 | 226.28 |  | 0 | 0
Subtotal item 5 | [7 empty] | 0
6 |  |  | ESQUADRIAS |  |  |  |  | 0
6.1 |  |  | MADEIRA
6.1.1 | DEM-POR-005 | SETOP | REMOÇÃO DE PORTA OU JANELA INCLUSIVE MARCO E ALISAR, INCLUSIVE AFASTAMENTO E EMPILHAMENTO | M2 | 32.34 |  | 0 | 0
6.1.2 | ESQ-POR-050 | SETOP | PORTA DE ABRIR,MADEIRA DE LEI PRANCHETA PARA PINTURA COMPLETA 80 X 210CM,COM FERRAGENS EM FERRO LATONADO, CONFORME PROJETOS DE ESQUADRIAS | UN. | 15 |  | 0 | 0
6.1.3 | ESQ-POR-045 | SETOP | PORTA DE ABRIR, MADEIRA DE LEI PRANCHETA PARA PINTURA COMPLETA 70 X 210 CM,COM FERRAGENS EM FERRO LATONADO | UN. | 4 |  | 0 | 0
6.1.4 | ESQ-POR-040 | SETOP | PORTA DE ABRIR, MADEIRA DE LEI PRANCHETA PARA PINTURA COMPLETA 60 X 210 CM,COM FERRAGENS EM FERRO LATONADO | UN. | 3 |  | 0 | 0
6.1.5 | COTAÇÃO | MERCADO | PORTA EM MADEIRA DE LEI REVESTIDA EM LAMINADO MELAMÍNICO, COM MARCO EM ALUMÍNIO ANODIZADO NATURAL, TARJETA LIVRE/OCUPADO E DOBRADIÇAS - | M2 | 6.72 |  | 0 | 0
6.2 |  |  | JANELAS DE VIDRO
6.2.1 | VID-TEM-005 | SETOP | VIDRO TEMPERADO INCOLOR, ESP. 6MM, INCLUSIVE FIXAÇÃO E VEDAÇÃO COM GUARNIÇÃO/GAXETA DE BORRACHA NEOPRENE, FORNECIMENTO E INSTALAÇÃO, INCLUSIVE CAIXILHO/PERFIL | M2 | 64.2 |  | 0 | 0
6.2.2 | 8970 | ORSE | TELA DE NYLON TIPO MOSQUITEIRO COM MOLDURA EM ALUMINIO ANODIZADO NATURAL | M2 | 3 |  | 0 | 0
6.3 |  |  | VIDROS
6.3.1 | VID-LIS-010 | SETOP | VIDRO COMUM LISO INCOLOR, ESP. 4MM, INCLUSIVE FIXAÇÃO E VEDAÇÃO COM GUARNIÇÃO/GAXETA DE BORRACHA NEOPRENE, FORNECIMENTO E INSTALAÇÃO, EXCLUSIVE CAIXILHO/PERFIL | M2 | 0.2 |  | 0 | 0
6.3.2 | VID-FAN-010 | SETOP | VIDRO IMPRESSO (FANTASIA) TIPO CANELADO OU MARTELADO INCOLOR, ESP. 3MM OU 4MM, INCLUSIVE FIXAÇÃO E VEDAÇÃO COM GUARNIÇÃO/GAXETA DE BORRACHA NEOPRENE, FORNECIMENTO E INSTALAÇÃO, EXCLUSIVE CAIXILHO/PERFIL | M2 | 1.75 |  | 0 | 0
6.4 |  |  | ESQUADRIAS METÁLICAS
6.4.1 | DEM-POR-030 | SETOP | REMOÇÃO DE PORTA OU JANELA METÁLICA, INCLUSIVE AFASTAMENTO | M2 | 102.32 |  | 0 | 0
6.4.2 | SER-COR-007 | SETOP | CORRIMÃO DUPLO EM TUBO GALVANIZADO DIN 2440, D = 1 1/2" - FIXADO EM ALVENARIA | M | 8 |  | 0 | 0
6.4.3 | SER-POR-060 | SETOP | PORTÃO DE TUBO DE FERRO COLOCADO COM CADEADO | M2 | 23.14 |  | 0 | 0
6.4.4 | 12044 | ORSE | LETRAS DE AÇO INOX 25X25 CM, "E.M. SEBASTIÃO LAVIOLA". | UN. | 19 |  | 0 | 0
Subtotal item 6 | [7 empty] | 0
7 |  |  | SISTEMAS DE COBERTURA |  |  |  |  | 0
7.1 | DEM-ENG-005 | SETOP | DEMOLIÇÃO DE ENGRADAMENTO DE TELHA METÁLICA, PVC OU FIBROCIMENTO, INCLUSIVE EMPILHAMENTO | M² | 930.9 |  | 0 | 0
7.2 | DEM-TEL-005 | SETOP | REMOÇÃO DE TELHA METÁLICA OU PVC, INCLUSIVE AFASTAMENTO E EMPILHAMENTO | M² | 146.36 |  | 0 | 0
7.3 | DEM-TEL-010 | SETOP | REMOÇÃO DE TELHA TIPO CALHA DE FIBROCIMENTO, INCLUSIVE AFASTAMENTO E EMPILHAMENTO | M² | 784.54 |  | 0 | 0
7.4 | TRA-CAÇ-015 | SETOP | TRANSPORTE DE MATERIAL DEMOLIDO EM CAÇAMBA | M³ | 50 |  | 0 | 0
7.5 | EST-MET-035 | SETOP | FORNECIMENTO, FABRICAÇÃO, TRANSPORTE E MONTAGEM DE ESTRUTURA METÁLICA PARA TELHADO SOBRE LAJE PARA TELHAS METÁLICAS, INCLUSIVE PINTURA PRIMER | M² | 930.9 |  | 0 | 0
7.6 | COB-TEL-050 | SETOP | TELHAMENTO COM TELHA METÁLICA GALVANIZADA TRAPEZOIDAL, TIPO DUPLA TERMOACÚSTICA COM DUAS FACES TRAPEZOIDAIS, ESP 0,6MM PRÉ PINTADA EM DUAS FACES, COM ISOLAMENTO DE ESPUMA RÍGIDA DE POLIURETANO 30MM PINTADA NA COR BRANCA, INCLUSIVE ACESSÓRIOS PARA FIXAÇÃO, FORNECIMENTO E INSTALAÇÃO. | M² | 146.36 |  | 0 | 0
7.7 | ED-13852 | SETOP | COBERTURA EM TELHA METÁLICA GALVANIZADA ONDULADA, TIPO SIMPLES, ESP. 0,50MM, ACABAMENTO NATURAL, INCLUSIVE ACESSÓRIOS PARA FIXAÇÃO, FORNECIMENTO E INSTALAÇÃO | M² | 784.54 |  | 0 | 0
7.8 | COB-CUM-015 | SETOP | CUMEEIRA EM TELHA DE ALUMÍNIO PINTADA NA COR BRANCA. | M | 29.5 |  | 0 | 0
7.9 | PLU-CAL-045 | SETOP | CALHA EM CHAPA DE AÇO GALVANIZADO NÚMERO 24, DESENVOLVIMENTO DE 50 CM INCLUSO TRANSPORTE VERTICAL. | M | 117.2 |  | 0 | 0
7.10 | PLU-CHA-005 | SETOP | CHAPIM METÁLICO, COM PINGADEIRA, CHAPA GALVANIZADA Nº 24, DESENVOLVIMENTO = 35 CM | M | 219.35 |  | 0 | 0
7.11 | C0770 | SEINFRA | COBERTURA EM POLICARBONATO COMPACTO CRISTAL ESP: 6MM, FIXADO EM ESTRUTURA DE METALON GALVANIZADO (FORNECIMENTO E INSTALAÇÃO) | M2 | 28 |  | 0 | 0
7.12 | FOR-PVC-005 | SETOP | FORRO EM PVC BRANCO DE L = 10 CM | M2 | 22.5 |  | 0 | 0
Suntotal 7 | [7 empty] | 0
8 |  |  | REVESTIMENTOS DE PAREDES INTERNOS E EXTERNOS |  |  |  |  | 0
8.1 | DEM-REV-005 | SETOP | DEMOLIÇÃO DE REBOCO INCLUSIVE AFASTAMENTO | M2 | 185.92 |  | 0 | 0
8.2 | DEM-REV-010 | SETOP | DEMOLIÇÃO DE REVESTIMENTO CERÂMICO, AZULEJO OU LADRILHO HIDRÁULICO INCLUSIVE AFASTAMENTO | M2 | 312.8 |  | 0 | 0
8.3 | 87878 | SINAPI | CHAPISCO APLICADO EM ALVENARIAS E ESTRUTURAS DE CONCRETO INTERNAS, COM COLHER DE PEDREIRO. ARGAMASSA TRAÇO 1:3 COM PREPARO MANUAL. (INCLUSO CHAPISCO EM MURO DE DIVISA). | M2 | 1102.4 |  | 0 | 0
8.4 | REV-REB-015 | SETOP | REBOCO COM ARGAMASSA,TRAÇO1:2:6(CIMENTO,CAL E AREIA), ESP. 20MM, APLICAÇÃO MANUAL, PREPARO MECÂNICO. | M2 | 1102.4 |  | 0 | 0
8.5 | REV-AZU-011 | SETOP | REVESTIMENTO COM AZULEJO BRANCO (20X20CM), JUNTA A PRUMO, ASSENTAMENTO COM ARGAMASSA INDUSTRIALIZADA, INCLUSIVE REJUNTAMENTO | M2 | 219.31 |  | 0 | 0
8.6 | REV-CER-015 | SETOP | CERÂMICA ESMALTADA 10 X 10 CM PEI IV, ASSENTADA COM ARGAMASSA PRÉ-FABRICADA, INCLUSIVE REJUNTAMENTO | M2 | 235.84 |  | 0 | 0
8.7 | DEM-PEI-005 | SETOP | RETIRADA DE PEITORIL DE MÁRMORE OU GRANITO | M | 42.2 |  | 0 | 0
8.8 | PEI-GRA-005 | SETOP | PEITORIL DE CINZA ANDORINHA E = 2 CM | M2 | 12.64 |  | 0 | 0
Subtotal item 8 | [7 empty] | 0
9 |  |  | REVESTIMENTOS DE PISOS INTERNOS E EXTERNOS |  |  |  |  | 0
9.1 |  |  | PAVIMENTAÇÃO INTERNA
9.1.1 | DEM-PIS-005 | SETOP | DEMOLIÇÃO DE PISO CIMENTADO OU CONTRAPISO DE ARGAMASSA ESPESSURA MÁXIMA DE 10CM, INCLUSIVE AFASTAMENTO | M2 | 850.42 |  | 0 | 0
9.1.2 | DEM-PIS-010 | SETOP | DEMOLIÇÃO DE PISO CERÂMICO OU LADRILHO HIDRÁULICO, INCLUSIVE AFASTAMENTO | M2 | 850.42 |  | 0 | 0
9.1.3 | 87620 | SINAPI | CONTRAPISO E PONTE DE ADERÊNCIA EM ARGAMASSA TRAÇO 1:4 (CIMENTO E AREIA), PREPARO MECÂNICO COM BETONEIRA 400 L, APLICADO EM ÁREAS SECAS SOBRE LAJE, ADERIDO, ESPESSURA 3CM | M2 | 850.42 |  | 0 | 0
9.1.4 | PIS-CER-010 | SETOP | PISO CERÂMICO PEI-5 - 60 X 60 CM ANTIDERRAPANTE (PREÇO MÉDIO), ASSENTADO COM ARGAMASSA PRÉ-FABRICADA, INCLUSIVE REJUNTAMENTO. | M2 | 850.42 |  | 0 | 0
9.1.5 | PIS-TAT-016 | SETOP | PISO PODO TÁTIL INTERNO DE ALERTA EM BORRACHA 25X25CM ASSENTAMENTO COM COLA VINIL (FORNECIMENTO E ASSENTAMENTO) | M2 | 20.4 |  | 0 | 0
9.1.6 | PIS-TAT-005 | SETOP | PISO PODO TÁTIL INTERNO DIRECIONAL EM BORRACHA 25X25CM ASSENTAMENTO COM COLA VINIL (FORNECIMENTO E ASSENTAMENTO) | M2 | 23.32 |  | 0 | 0
9.1.7 | DEM-SOL-005 | SETOP | RETIRADA DE SOLEIRA DE MÁRMORE OU GRANITO | M | 13.12 |  | 0 | 0
9.1.8 | SOL-GRA-005 | SETOP | SOLEIRA DE GRANITO BRANCO DALLAS E = 2 CM. | M2 | 3.95 |  | 0 | 0
9.2 |  |  | PAVIMENTAÇÃO EXTERNA |  |  |  | 0
9.2.1 | PIS-CON-025 | SETOP | PISO EM CONCRETO, PREPARADO EM OBRA COM BETONEIRA, FCK13,5MPA, SEM ARMAÇÃO, ACABAMENTO RÚSTICO,ESP.8CM,INCLUSIVEFORNECIMENTO, LANÇAMENTO, ADENSAMENTO, SARRAFEAMENTO, INCLUSIVE JUNTA DE DILATAÇÃO | M2 | 13.78 |  | 0 | 0
9.2.2 | 94992 | SINAPI | EXECUÇÃO DE PASSEIO OU PISO DE CONCRETO COM CONCRETO MOLDADO IN LOCO, FEITO EM OBRA, ACABAMNETO CONVENCIONAL, ESP. 6CM , ARMADO | M2 | 110 |  | 0 | 0
9.2.3 | PIS-LAD-035 | SETOP | PISO PODOTÁTIL DE ALERTA EXTERNO EM PRÉ-MOLDADO - 5 MPA, DE CONCRETO ESP. 3CM, ASSENTADO COM ARGAMASSA (FORNECIMENTO E ASSENTAMENTO), | M2 | 2.5 |  | 0 | 0
9.2.4 | PIS-LAD-040 | SETOP | PISO PODOTÁTIL DE DIRECIONAL EXTERNO EM PRÉ-MOLDADO - 5 MPA, DE CONCRETO ESP. 3CM, ASSENTADO COM ARGAMASSA (FORNECIMENTO E ASSENTAMENTO) | M2 | 1.25 |  | 0 | 0
9.2.5 | PAI-GRA-015 | SETOP | PLANTIO DE GRAMA ESMERALDA EM PLACAS, INCLUSIVE TERRA VEGETAL E CONSERVAÇÃO POR 30 DIAS | M2 | 635 |  | 0 | 0
Subtotal item 9 | [7 empty] | 0
10 |  |  | PINTURA |  |  |  |  | 0
10.1 | PIN-LIX-015 | SETOP | LIXAMENTO MANUAL EM SUPERFÍCIE METÁLICA PARA REMOÇÃO DE TINTA | M2 | 311.28 |  | 0 | 0
10.2 | PIN-ESM-005 | SETOP | PINTURA ESMALTE EM ESQUADRIAS DE FERRO,DUAS(2)DEMÃOS,INCLUSIVE UMA (1) DEMÃO DE FUNDO ANTICORROSIVO | M2 | 311.28 |  | 0 | 0
10.3 | PIN-SEL-005 | SETOP | PREPARAÇÃO PARA EMASSAMENTO OU PINTURA (LÁTEX/ACRÍLICA) EM PAREDES E TETOS, INCLUSIVE UMA (1) DEMÃO DE SELADOR ACRÍLICO | M2 | 695.89 |  | 0 | 0
10.4 | PIN-EMA-013 | SETOP | EMASSAMENTO EM TETOS COM MASSA CORRIDA (PVA),DUAS(2)DEMÃOS, INCLUSIVE LIXAMENTO PARA PINTURA. | M2 | 695.89 |  | 0 | 0
10.5 | 88486 | SINAPI | APLICAÇÃO MANUAL DE PINTURA COM TINTA LÁTEX PVA EM TETO, DUAS DEMÃOS - SOBRE TETO. | M2 | 695.89 |  | 0 | 0
10.6 | PIN-SEL-005 | SETOP | PREPARAÇÃO PARA EMASSAMENTO OU PINTURA (LÁTEX/ACRÍLICA) EM PAREDE, INCLUSIVE UMA (1) DEMÃO DE SELADOR ACRÍLICO | M2 | 877.41 |  | 0 | 0
10.7 | PIN-EMA-011 | SETOP | EMASSAMENTO EM PAREDES INTERNAS COM MASSA CORRIDA (PVA),DUAS(2)DEMÃOS, INCLUSIVE LIXAMENTO PARA PINTURA. | M2 | 877.41 |  | 0 | 0
10.8 | 88489 | SINAPI | APLICAÇÃO MANUAL DE PINTURA COM TINTA LÁTEX ACRÍLICA EM PAREDES, DUAS DEMÃOS - SOBRE PAREDES INTERNAS, EXTERNAS. (INCLUSIVE MUROS DE DIVISA) | M2 | 1546.1 |  | 0 | 0
10.9 | PIN-OLE-005 | SETOP | PINTURA ESMALTE EM SUPERFÍCIE DE CONCRETO/ALVENARIA, DUAS (2) DEMÃOS, EXCLUSIVE SELADOR ACRÍLICO E MASSA ACRÍLICA/CORRIDA (PVA) | M2 | 260.13 |  | 0 | 0
10.10 | PIN-EMA-020 | SETOP | EMASSAMENTO EM ESQUADRIA DE MADEIRA COM MASSA A ÓLEO, DUAS (2) DEMÃOS, INCLUSIVE LIXAMENTO PARA PINTURA A ÓLEO OU ESMALTE | M2 | 69.72 |  | 0 | 0
10.11 | 74065/002 | SINAPI | PINTURA ESMALTE ACETINADO PARA MADEIRA, DUAS DEMÃOS, SOBRE FUNDO NIVELADOR BRANCO EM ESQUADRIAS DE MADEIRA | M2 | 69.72 |  | 0 | 0
Subtotal item 10 | [7 empty] | 0
11 |  |  | INSTALAÇÃO HIDRÁULICA |  |  |  |  | 0
11.1 | DEM-RED-010 | SETOP | RETIRADA DE TUBULAÇÕES EMBUTIDAS DE REDE DE ÁGUA, ELÉTRICA, GASES ETC., INCLUSIVE CORTES E DESVIOS | M | 60 |  | 0 | 0
11.2 | INST-AGU-005 | SETOP | PONTO DE ÁGUA FRIA EMBUTIDO, INCLUINDO TUBO DE PVC RÍGIDO SOLDÁVEL E CONEXÕES | U | 14 |  | 0 | 0
11.3 | HID-TUB-010 | SETOP | FORNECIMENTO E ASSENTAMENTO DE TUBO PVC RÍGIDO SOLDÁVEL, ÁGUA FRIA, DN 25 MM (3/4") , INCLUSIVE CONEXÕES | M | 45 |  | 0 | 0
11.4 | HID-TUB-025 | SETOP | FORNECIMENTO E ASSENTAMENTO DE TUBO PVC RÍGIDO SOLDÁVEL, ÁGUA FRIA, DN 50 MM (1.1/2"), INCLUSIVE CONEXÕES | M | 24 |  | 0 | 0
11.5 | 10.47.09 | SUDECAP | BEBEDOURO EMPRESARIAL BDF300 IBBL/EQUIVALENTE (ACESSIVEL) | UN. | 1 |  | 0 | 0
11.6 | COTAÇÃO | MERCADO | BEBEDOURO INDUSTRIAL SUSPENSO, INOX, 200L | UN. | 1 |  | 0 | 0
11.7 | HID-DAG-015 | SETOP | CAIXA DÁGUA DE POLIETILENO COM TAMPA 1000 L | UN. | 3 |  | 0 | 0
Subtotal item 11 | [7 empty] | 0
12 |  |  | DRENAGEM DE ÁGUAS PLUVIAIS |  |  |  |  | 0
12.1 | DRE-TUB-010 | SETOP | FORNECIMENTO E ASSENTAMENTO DE TUBO PVC RÍGIDO, DRENAGEM/PLUVIAL, PBV - SÉRIE NORMAL, DN 75 MM DN 3", INCLUSIVE CONEXÕES. | M | 22.8 |  | 0 | 0
12.2 | DRE-TUB-015 | SETOP | FORNECIMENTO E ASSENTAMENTO DE TUBO PVC RÍGIDO, DRENAGEM/PLUVIAL, PBV - SÉRIE NORMAL, DN 100 MM (4"), INCLUSIVE CONEXÕES. | M | 40.8 |  | 0 | 0
12.3 | DRE-TUB-020 | SETOP | FORNECIMENTO E ASSENTAMENTO DE TUBO PVC RÍGIDO, DRENAGEM/PLUVIAL, PBV - SÉRIE NORMAL, DN 150 MM (6"), INCLUSIVE CONEXÕES | M | 60.55 |  | 0 | 0
12.4 | 99262 | SINAPI | CAIXA ENTERRADA HIDRÁULICA RETANGULAR, EM ALVENARIA COM BLOCOS DE CONC RETO, DIMENSÕES INTERNAS: 0,8X0,8X0,6 M PARA REDE DE DRENAGEM. AF_05/2018 | UN. | 6 |  | 0 | 0
12.5 | ED-14737 | SETOP | CANALETA PARA DRENAGEM, EM CONCRETO COM FCK 15MPA, MOLDADA IN LOCO, SEÇÃO 30X30CM, FORMA EM MADEIRA, COM GRELHA EM BARRA REDONDA DN 12,5MM (1/2") E REQUADRO EM BARRA REDONDA DN 20MM (3/4") COM UMA (1) DEMÃO DE FUNDO ANTICORROSIVO E DUAS (2) DEMÃOS DE PINTURA ESMALTE, INCLUSIVE ESCAVAÇÃO, REATERRO COM TRANSPORTE E RETIRADA DO MATERIAL ESCAVADO (EM CAÇAMBA) | M | 37.45 |  | 0 | 0
12.6 | DRE-CAN-005 | SETOP | CANALETA PARA DRENAGEM, PRÉ-MOLDADA, TIPO MEIA CANA, DIÂMETRO 30CM, EXCLUSIVE TAMPA, INCLUSIVE ASSENTAMENTO EM ARGAMASSA, TRAÇO 1:3 (CIMENTO E AREIA), ESCAVAÇÃO, TRANSPORTE E RETIRADA DO MATERIAL ESCAVADO (EM CAÇAMBA) - CAPTAÇÃO DOS TALUDES | M | 92.5 |  | 0 | 0
12.7 | HID-RAL-020 | SETOP | RALO HEMISFÉRICO (FORMATO ABACAXI) DE FERRO FUNDIDO, Ø75MM, FORNECIMENTO E INSTALAÇÃO | UN. | 4 |  | 0 | 0
12.8 | HID-RAL-025 | SETOP | RALO HEMISFÉRICO (FORMATO ABACAXI) DE FERRO FUNDIDO, Ø100MM, FORNECIMENTO E INSTALAÇÃO | UN. | 8 |  | 0 | 0
Subtotal item 12 | [7 empty] | 0
13 |  |  | INSTALAÇÃO SANITÁRIA |  |  |  |  | 0
13.1 | INST-ESG-015 | SETOP | PONTO DE ESGOTO, INCLUINDO TUBO DE PVC RÍGIDO SOLDÁVEL DE 100 MM E CONEXÕES (VASO SANITÁRIO) | U | 8 |  | 0 | 0
13.2 | INST-ESG-010 | SETOP | PONTO DE ESGOTO, INCLUINDO TUBO DE PVC RÍGIDO SOLDÁVEL DE 50 MM E CONEXÕES (PIAS DE COZINHA, MÁQUINAS DE LAVAR,ETC.) | U | 5 |  | 0 | 0
13.3 | 89712 | SINAPI | TUBO PVC, SERIE NORMAL, ESGOTO PREDIAL, DN 50 MM, FORNECIDO E INSTALADO EM RAMAL DE DESCARGA OU RAMAL DE ESGOTO SANITÁRIO | M | 12 |  | 0 | 0
13.4 | 89714 | SINAPI | TUBO PVC, SERIE NORMAL, ESGOTO PREDIAL, DN 100 MM, FORNECIDO E INSTALADO EM RAMAL DE DESCARGA OU RAMAL DE ESGOTO SANITÁRIO | M | 12 |  | 0 | 0
13.5 | 98104 | SINAPI | CAIXA DE GORDURA SIMPLES (CAPACIDADE: 36L), RETANGULAR, EM ALVENARIA COM TIJOLOS CERÂMICOS MACIÇOS, DIMENSÕES INTERNAS = 0,2X0,4 M, ALTURA INTERNA = 0,8 M. | UN. | 1 |  | 0 | 0
13.6 | 99262 | SINAPI | CAIXA DE INSPEÇÃO 80X80X80CM EM ALVENARIA - ESCAVAÇÃO E CONFECÇÃO. | UN. | 1 |  | 0 | 0
Subtotal item 13 | [7 empty] | 0
14 |  |  | LOUÇAS E METAIS |  |  |  |  | 0
14.1 | DEM-LOU-005 | SETOP | REMOÇÃO DE LOUÇAS (LAVATÓRIO, BANHEIRA, PIA, VASO SANITÁRIO, TANQUE) | UN. | 17 |  | 0 | 0
14.2 | DEM-BAN-005 | SETOP | REMOÇÃO DE BANCADA DE PEDRA (MÁRMORE, GRANITO, ARDÓSIA, MARMORITE, ETC.) | M2 | 3.6 |  | 0 | 0
14.3 | LOU-VAS-015 | SETOP | BACIA SANITÁRIA (VASO) DE LOUÇA COM CAIXA ACOPLADA, COR BRANCA, INCLUSIVE ACESSÓRIOS DE FIXAÇÃO/VEDAÇÃO, ENGATE FLEXÍVEL METÁLICO, FORNECIMENTO, INSTALAÇÃO E REJUNTAMENTO | UN. | 4 |  | 0 | 0
14.4 | 9245 | ORSE | VASO SANITÁRIO LINHA INFANTIL, CELITE OU SIMILAR C/ CAIXA ACOPLADA, INCLUSIVE ASSENTO SANITARIO INFANTIL, CONJUNTO FIXAÇÃO DECA OU SIMILAR, ANEL DE VEDAÇÃO, TUBO DE LIGAÇÃO COM ACABAMENTO CROMADO E ENGATE PLASTICO | UN. | 2 |  | 0 | 0
14.5 | ACE-ASS-005 | SETOP | ASSENTO PLÁSTICO PARA VASO - COR BRANCO | UN. | 4 |  | 0 | 0
14.6 | 86901 | SINAPI | CUBA DE EMBUTIR OVAL EM LOUÇA BRANCA, 35 X 50CM OU EQUIVALENTE - FORNECIMENTO E INSTALAÇÃO | UN. | 4 |  | 0 | 0
14.7 | 95544 | SINAPI | PAPELEIRA DE PAREDE EM METAL CROMADO SEM TAMPA, INCLUSO FIXAÇÃO. | UN. | 6 |  | 0 | 0
14.8 | 86919 | SINAPI | TANQUE DE LOUÇA BRANCA COM COLUNA, 30L OU EQUIVALENTE, INCLUSO SIFÃO FLEXÍVEL EM PVC, VÁLVULA METÁLICA E TORNEIRA DE METAL CROMADO PADRÃO MÉDIO - FORNECIMENTO E INSTALAÇÃO. | UN. | 2 |  | 0 | 0
14.9 | 86935 | SINAPI | CUBA DE EMBUTIR DE AÇO INOXIDÁVEL MÉDIA, INCLUSO VÁLVULA TIPO AMERICANA EM METAL CROMADO E SIFÃO FLEXÍVEL EM PVC- FORNECIMENTO E INSTALAÇÃO | UN. | 1 |  | 0 | 0
14.10 | LOU-TAN-005 | SETOP | CUBA EM AÇO INOXIDÁVEL DE EMBUTIR, AISI304, APLICAÇÃO PARA TANQUE (600X600X400MM), ASSENTAMENTO EM BANCADA, INCLUSIVE VÁLVULA DE ESCOAMENTO DE METAL COM ACABAMENTO CROMADO, SIFÃO DE METAL TIPO COPO COM ACABAMENTO CROMADO, FORNECIMENTO E INSTALAÇÃO | UN. | 1 |  | 0 | 0
14.11 | MET-TOR-030 | SETOP | TORNEIRA METÁLICA PARA LAVATÓRIO, FECHAMENTO AUTOMÁTICO, ACABAMENTO CROMADO, COM AREJADOR, APLICAÇÃO DE MESA, INCLUSIVE ENGATE FLEXÍVEL METÁLICO, FORNECIMENTO E INSTALAÇÃO | UN. | 4 |  | 0 | 0
14.12 | MET-TOR-020 | SETOP | TORNEIRA METÁLICA PARA PIA, BICA MÓVEL, ACABAMENTO CROMADO, COM AREJADOR, APLICAÇÃO DE PAREDE, INCLUSIVE FORNECIMENTO E INSTALAÇÃO | UN. | 2 |  | 0 | 0
14.13 | MET-TOR-040 | SETOP | TORNEIRA METÁLICA PARA TANQUE, ACABAMENTO CROMADO, INCLUSIVE ENGATE FLEXÍVEL METÁLICO, FORNECIMENTO E INSTALAÇÃO | UN. | 2 |  | 0 | 0
14.14 | MET-TOR-010 | SETOP | TORNEIRA METÁLICA PARA IRRIGAÇÃO/JARDIM, ACABAMENTO CROMADO, APLICAÇÃO DE PAREDE, INCLUSIVE FORNECIMENTO E INSTALAÇÃO | UN. | 4 |  | 0 | 0
14.15 | BAN-GRA-005 | SETOP | BANCADA EM GRANITO CINZA ANDORINHA E=3CM, APOIADA EM CONSOLE DE METALON 20 X 30 MM | M2 | 3 |  | 0 | 0
Subtotal item 14 | [7 empty] | 0
15 |  |  | SISTEMA DE PROTEÇÃO CONTRA INCÊNDIO |  |  |  |  | 0
15.1 | 97599 | SINAPI | LUMINÁRIA DE EMERGÊNCIA - FORNECIMENTO E INSTALAÇÃO. AF_11/2017 | UN. | 17 |  | 0 | 0
15.2 | INC-PLA-035 | SETOP | PLACA FOTOLUMINESCENTE "S12" - 380 X 190 MM (SAÍDA) | UN. | 4 |  | 0 | 0
15.3 | 12138 | ORSE | PLACA DE INDICATIVA DE "EXTINTOR" EM PVC, DIM.: 20 X 20 CM | UN. | 2 |  | 0 | 0
15.4 | 1505 | ORSE | EXTINTOR DE INCÊNDIO TIPO PÓ QUÍMICO 2-A:20-B:C, CAPACIDADE 4 KG | UN. | 2 |  | 0 | 0
15.5 | INC-PLA-015 | SETOP | PLACA FOTOLUMINESCENTE "S2" SAÍDA DE EMERGÊNCIA ESQUERDA/DIREITA 252X126MM | UN. | 4 |  | 0 | 0
Subtotal item 15 | [7 empty] | 0
16 |  |  | INSTALAÇÕES ELÉTRICAS |  |  |  |  | 0
16.1 |  |  | ELÉTRICA
16.1.1 | DEM-LUM-005 | SETOP | REMOÇÃO DE LUMINÁRIA FLUORESCENTE | UN. | 16 |  | 0 | 0
16.1.2 | ELE-QUA-015 | SETOP | QUADRO DE DISTRIBUIÇÃO PARA 24 MÓDULOS COM BARRAMENTO 100 A. | UN. | 2 |  | 0 | 0
16.1.3 | ELE-CXS-090 | SETOP | CAIXA DE PASSAGEM EM ALVENARIA E TAMPA DE CONCRETO, FUNDO DE BRITA, TIPO 1,30 X 40 X 40 CM, INCLUSIVE ESCAVAÇÃO, REATERRO E BOTA-FORA. | UN. | 2 |  | 0 | 0
16.1.4 | INST-INT-005 | SETOP | PONTO DE INTERRUPTOR, INCLUINDO ELETRODUTO DE PVC RÍGIDO E CAIXA COM ESPELHO | UN. | 26 |  | 0 | 0
16.1.5 | INST-LUZ-005 | SETOP | PONTO DE LUZ EMBUTIDO, INCLUINDO ELETRODUTO DE PVC RÍGIDO E CAIXA COM ESPELHO (POR UNIDADE) | UN. | 71 |  | 0 | 0
16.1.6 | INST-TOM-005 | SETOP | PONTO DE TOMADA DE EMBUTIR, INCLUINDO ELETRODUTO DE PVC RÍGIDO E CAIXA COM ESPELHO | UN. | 47 |  | 0 | 0
16.1.7 | 9465 | ORSE | LUMINIARIA TIPO PLAFON (SOBREPOR), QUADRADA, 24X24CM, EM ALUMINOU PINTADO COR BRANCA, LED 25W C/ DIFUSOR, ALADIN OU SIMILAR | UN. | 71 |  | 0 | 0
16.2 |  |  | SISTEMA DE PROTEÇÃO CONTRA DESCARGAS ATMOSFÉRICAS (SPDA)
16.2.1 | SPDA-CAP-005 | SETOP | CAPTOR DE LATÃO CROMADO, COBRE CROMADO OU AÇO INOXIDÁVEL, TIPO FRANKLIN. | UN. | 2 |  | 0 | 0
16.2.2 | SPDA-CON-025 | SETOP | CONECTOR CABO-HASTE EM BRONZE NATURAL PARA DOIS CABOS DE COBRE DE 16-70 MM². | UN. | 4 |  | 0 | 0
16.2.3 | SPDA-MAS-005 | SETOP | MASTRO SIMPLES DE FERRO GALVANIZADO PARA PÁRA-RAIOS, ALTURA DE 3 M, Ø 40 MM (1 1/2") OU 50 MM (2"), COMPLETO. | UN. | 2 |  | 0 | 0
16.2.4 | SPDA-ABR-020 | SETOP | ABRAÇADEIRA GUIA PARA MASTROS SIMPLES PARA DUAS DESCIDA 1 1/2". | UN. | 30 |  | 0 | 0
16.2.5 | SPDA-APA-010 | SETOP | APARELHO SINALIZADOR DE OBSTÁCULOS COM CÉLULA FOTOELÉTRICA, DUPLO. | UN. | 2 |  | 0 | 0
16.2.6 | SPDA-ATE-005 | SETOP | ATERRAMENTO COMPLETO PARA PÁRA-RAIOS , COM HASTES DE COBRE COM ALMA DE AÇO TIPO "COPPERWELD. | UN. | 2 |  | 0 | 0
16.2.7 | SPDA-PRO-005 | SETOP | PROTEÇÃO DA CORDOALHA DO PÁRA-RAIO COM TUBO DE PVC RÍGIDO, Ø 50 MM (2"), COMPRIMENTO 3,00 M. | UN. | 20 |  | 0 | 0
Subtotal item 16 | [7 empty] | 0
17 |  |  | SERVIÇOS FINAIS |  |  |  |  | 0
17.1 | LIM-GER-005 | SETOP | LIMPEZA FINAL PARA ENTREGA DA OBRA | m² | 1048.3 |  | 0 | 0
Subtotal item 17 | [7 empty] | 0
Custo TOTAL com BDI incluso | [7 empty] | 0

## CRONOGRAMA
CRONOGRAMA FISICO FINANCEIRO
OBRA: REFORMA ESCOLA MUNICIPAL SEBASTIÃO LAVIOLA |  |  |  | UN | 1 |  | 0
ENDEREÇO: RUA SIMEÃO FÉRES, 276 - SAFIRA, MURIAÉ/MG | [5 empty] | DATA: | 2020-07-15
BASE DE PREÇO: SETOP JAN/2020, SINAPI FEV/2020, SEINFRA 026.1, ORSE ABR/2020, SUDECAP FEV/2020 | [5 empty] | BDI: | 22.23%
MESES
ITEM | DESCRIÇÃO DOS SERVIÇOS | VALOR (R$) | % ITEM | 1 | 2 | 3 | 4
1 | SERVIÇOS PRELIMINARES | 0 | #DIV/0!
2 | MOVIMENTO DE TERRAS PARA FUNDAÇÕES | 0 | #DIV/0!
3 | FUNDAÇÕES | 0 | #DIV/0!
4 | SUPERESTRUTURA | 0 | #DIV/0!
5 | SISTEMA DE VEDAÇÃO VERTICAL INTERNO E EXTERNO | 0 | #DIV/0!
6 | ESQUADRIAS | 0 | #DIV/0!
7 | SISTEMAS DE COBERTURA | 0 | #DIV/0!
8 | REVESTIMENTOS INTERNOS E EXTERNOS | 0 | #DIV/0!
9 | REVESTIMENTOS DE PISOS INTERNOS E EXTERNOS | 0 | #DIV/0!
10 | PINTURA | 0 | #DIV/0!
11 | INSTALAÇÃO HIDRÁULICA | 0 | #DIV/0!
12 | DRENAGEM DE ÁGUAS PLUVIAIS | 0 | #DIV/0!
13 | INSTALAÇÃO SANITÁRIA | 0 | #DIV/0!
14 | LOUÇAS E METAIS | 0 | #DIV/0!
15 | SISTEMA DE PROTEÇÃO CONTRA INCÊNDIO | 0 | #DIV/0!
16 | INSTALAÇÕES ELÉTRICAS | 0 | #DIV/0!
17 | SERVIÇOS FINAIS | 0 | #DIV/0!
VALORES TOTAIS |  | 0 | #DIV/0! | 0 | 0 | 0 | 0
VALORES ACUMULATIVOS POR PERIODO |  |  |  | 0 | 0 | 0 | 0

## MEMORIAL DE CALCULO
MEMÓRIA ANALITICA DE CALCULO
OBRA: REFORMA ESCOLA MUNICIPAL SEBASTIÃO LAVIOLA |  |  | UN | 1 |  | 0
ENDEREÇO: RUA SIMEÃO FÉRES, 276 - SAFIRA, MURIAÉ/MG |  |  |  |  | DATA: | 2020-07-15
BASE DE PREÇO: SETOP JAN/2020, SINAPI FEV/2020, SEINFRA 026.1, ORSE ABR/2020, SUDECAP FEV/2020 |  |  |  |  | BDI: | 22.23%
ITEM | DESCRIÇÃO
1 | SERVIÇOS PRELIMINARES
1.1 | FORNECIMENTO E COLOCAÇÃO DE PLACA DE OBRA EM CHAPA GALVANIZADA (3,00 X 1,5 0 M) - EM CHAPA GALVANIZADA 0,26 AFIXADAS COM REBITES 540 E PARAFUSOS 3/8, EM ESTRUTURA METÁLICA VIGA U 2" ENRIJECIDA COM METALON 20 X 20, SUPORTE EM EUCALIPTO AUTOCLAVADO PINTADAS.
| UNIDADE: | UN.
| QNT. TOTAL: | 1
Memória de Calculo discriminada: será utilizado apenas 1 placa de obra.
1.2 | LIMPEZA DE TERRENO COM REMOÇÃO DE CAMADA VEGETAL
| UNIDADE: | M2
| QNT. TOTAL: | 998.7
Memoria de calculo discriminada: quantitativo retirado do projeto.
1.3 | TAPUME DE CHAPA DE MADEIRA COMPENSADA COM 6MM, COM ALTURA DE 2,20M
| UNIDADE: | M2
| QNT. TOTAL: | 247,17 m²
74,45 fundos +37,90 lateral = 112,35 x 2,20 = 247,17m²
2 | MOVIMENTO DE TERRAS PARA FUNDAÇÕES E REDES
2.1.1 | ATERRO MANUAL PARA NIVELAMENTO DO TERRENO COM SOLO ARGILO-ARENOSO, EM CAMADAS DE 0,40 M E COMPACTAÇÃO MECANIZADA.
| UNIDADE: | M3
| QNT. TOTAL: | 25.36
63,40*0,40 = 25,36 M³
2.1.2 | CARGA DE MATERIAL DE QUALQUER NATUREZA SOBRE CAMINHÃO - MANUAL
| UNIDADE: | M3 |  | #VALUE!
| QNT. TOTAL: | 25.36
63,40*0,40 = 25,36 M³
2.1.3 | TRANSPORTE DE MATERIAL DE QUALQUER NATUREZA EM CAMINHÃO DMT > 5 KM (DENTRO DO PERÍMETRO URBANO)
| UNIDADE: | M3
| QNT. TOTAL: | 25.36
63,40*0,40 = 25,36 M³
2.1.4 | ESCAVAÇÃO MANUAL DE VALAS H <= 1,50 M (PLUVIAL, ÁGUA FRIA, ESGOTO E ELÉTRICO).
| UNIDADE: | M3
| QNT. TOTAL: | 7,21 M³
PLUVIAL E ESGOTO : (24,9 + 15,15)*0,5*0,2 + (2*2*0,8) = 7,21 m³
2.1.5 | REATERRO DE VALA COM COMPACTAÇÃO MANUAL, COM MATERIAL DA OBRA
| UNIDADE: | M3
| QNT. TOTAL: | 2,40 M³
PLUVIAL E ESGOTO(24,9+15,15)*0,3*0,2 = 2,40
2.1.6 | TRANSPORTE DE MATERIAL DE QUALQUER NATUREZA CARRINHO DE MÃO DMT <= 50 M
| UNIDADE: | M3
| QNT. TOTAL: | 4,80 M³
PLUVIAL E ESGOTO: 7,21 - 2,4 = 4,80 M³
3 | FUNDAÇÕES
3.1 | SAPATAS
3.1.2 | FORMA E DESFORMA DE TÁBUA E SARRAFO, REAPROVEITAMENTO (3X) (FUNDAÇÃO)
| UNIDADE: | M2
| QNT. TOTAL: | 3.84
4* 0,6*0,4*4 = 3,84 M²
3.1.3 | ARMAÇÃO AÇO CA-50, DIAM. 6,3 (1/4) Á 12,5MM(1/2) -FORNECIMENTO/CORTE PERDA DE 10%) / DOBRA / COLOCAÇÃO
| UNIDADE: | KG
| QNT. TOTAL: | 17.7696
(12*0,6*4) * 0,617 = 17,77
3.1.4 | FORNECIMENTO DE CONCRETO ESTRUTURAL, USINADO BOMBEADO, AUTO-ADENSÁVEL, COM FCK 30 MPA, INCLUSIVE LANÇAMENTO E ACABAMENTO.
| UNIDADE: | M3
| QNT. TOTAL: | 0.576
(4*0,6*0,6*0,4) = 0,576 m³
3.2 | MURO DE DIVISA - INCLUSO IMPLANTAÇÃO
3.2.1 | DEMOLIÇÃO DE CONCRETO SIMPLES-MANUAL, INCLUSIVE AFASTAMENTO
| UNIDADE: | M2
| QNT. TOTAL: | 46
74,45 fundos +37,90 +4,30 lateral = 116,8 x 2,50 x 0,15 = 43,80 m³ + escada = 3,0 *4,9*0,15 = 2,20 m³
3.2.2 | TAPUME DE TELA GALVANIZAADA # 2, FIO 14 COM BASE DE CONCRETO
| UNIDADE: | M2
| QNT. TOTAL: | 256.375
(29,2+17+2,7+46,45+7,2)*2,5 = 256,37
3.2.3 | MURO DIVISÓRIO BLOCO DE CONCRETO APARENTE E = 15 CM, H=2,20 M, INCLUSIVE SAPATA DE CONCRETO ARMADO FCK = 15 MPA, 50 X 55 CM
| UNIDADE: | M
| QNT. TOTAL: | 137.46
74,45 fundos +37,90 +4,30 lateral = 116,80 + 51,65*0,4 = 137,46
4 | SUPERESTRUTURA
4.1 | CONCRETO ARMADO - PILARES
4.1.1 | PILAR EM CONCRETO APARENTE 20 MPA, INCLUSIVE ARMAÇÃO, FORMA PLASTIFICADA E DESFORMA
| UNIDADE: | M³
| QNT. TOTAL: | 1.08
6 pilares x 4 m altura = (6*4*0,15*0,3) = 1,08
4.2 | CONCRETO ARMADO - VIGAS
4.2.1 | VIGA DE 0,21 A 0,35 M DE LARGURA EM CONCRETO 20MPA, APARENTE, ARMAÇÃO, FORMA PLASTIFICADA, ESCORAMENTO E DESFORMA
| UNIDADE: | M³
| QNT. TOTAL: | 0.459
( 3+3+4,2)*0,15*0,3 = 0,46
4.3 | CONCRETO ARMADO PARA VERGAS
4.3.1 | VERGA PRÉ-MOLDADA EM CONCRETO ARMADO FCK = 15 MPA - 10X10CM, PARA JANELAS COM ATÉ 1,5 M DE VÃO.
| UNIDADE: | M
| QNT. TOTAL: | 3
DUAS BASCULAS NOVAS A SEREM INSTALADAS NAS DESPENSAS = 2X1,50 = 3,00M
4.3.2 | VERGA PRÉ-MOLDADA EM CONCRETO ARMADO FCK = 15 MPA - 10X10CM, PARA JANELAS COM MAIS DE 1,5 M DE VÃO
| UNIDADE: | M
| QNT. TOTAL: | 2
JANELA NOVA NA SALA DE SUPERVISAO = 2,00M
4.3.3 | CONTRAVERGA PRÉ-MOLDADA EM CONCRETO ARMADO FCK = 15 MPA - 10X10CM, PARA VÃOS DE ATÉ 1,5 M DE COMPRIMENTO
| UNIDADE: | M
| QNT. TOTAL: | 3
DUAS BASCULAS NOVAS A SEREM INSTALADAS NAS DESPENSAS = 2X1,50 = 3,00M
4.3.4 | CONTRAVERGA PRÉ-MOLDADA EM CONCRETO ARMADO FCK = 15 MPA - 10X10CM, PARA VÃOS DE MAIS DE 1,5 M DE COMPRIMENTO
| UNIDADE: | M
| QNT. TOTAL: | 2
DUAS BASCULAS NOVAS A SEREM INSTALADAS NAS DESPENSAS = 2X1,50 = 3,00M
4.3.5 | VERGA PRÉ-MOLDADA EM CONCRETO ARMADO FCK = 15 MPA - 10X10CM, PARA PORTAS COM ATÉ 1,5 M DE VÃO
| UNIDADE: | M
| QNT. TOTAL: | 4.7
PORTA NOVA DEPOSITO = 0,80
PORTAO NOVO PRA DEPOSITO = 0,90
2 PORTAS NOVAS DESPENSA = 1,40
2 PORTAS AREA DE SERVICO = 1,60
| TOTAL GERAL-> | 4.7
5 | SISTEMA DE VEDAÇÃO VERTICAL INTERNO E EXTERNO
5.1 | ALVENARIA DE VEDAÇÃO
5.1.1 | DEMOLIÇÃO DE ALVENARIA DE TIJOLO CERÂMICO SEM APROVEITAMENTO DO MATERIAL, INCLUSIVE AFASTAMENTO
| UNIDADE: | M3
| QNT. TOTAL: | 4.7
PARDE DA DESPENSA-> 3,00X3,00=9,00M² X 0,20= 1,80M³
NOVA AREA DE SERVIÇO -> (0,80X2,10) + (1,00X3,00) + (0,80X2,10)= 1,68+3,00+1,68 = 6,36 X 0,20M = 1,28M³
BALCAO NO HALL DE ENTRADA ->1,20X0,75X0,85 = 0,76M³
VAO PARA PORTAO P/ DEPOSITO -> 0,90X2,10X0,20 = 0,38M³
VAO PARA NOVA JANELA SUPERVISAO -> 2,00*1,20*0,20=0,48M³
| TOTAL GERAL-> | 4.7
5.1.2 | ALVENARIA DE VEDAÇÃO COM TIJOLO CERÂMICO FURADO, ESP. 14CM, PARA REVESTIMENTO, INCLUSIVE ARGAMASSA PARA ASSENTAMENTO
| UNIDADE: | M2
| QNT. TOTAL: | 43.47
NOVA DESPENSA-> (3,00X3,00)+[(2,30+2,45)X3,00]=9,00+14,25 = 23,25M²
COMPLEMENTO DA PAREDE NO PATIO -> 1,00X3,60 =3,60M²
FECHAMENTO VAO DE JANELA NA SALA SUPERVISAO -> 2,00X1,20 = 2,40M²
FECHAMENTO PORTAS DO BAN. -> 2X (0,60X2,10) = 2,52M²
FECHAMENTO VAO JANELA SALA 06 -> (2,00*1,20) =2,40M²
ACRESCIMO DE PAREDE AREA DO BEBEDOURO -> 0,90X3,00 = 2,70M²
FECHAMENTO DO NOVO DEPOSITO -> 2,20X3,00=6,60M²
| TOTAL GERAL-> | 43.47
5.1.3 | IMPERMEABILIZACAO DE ALVENARIA COM EMULSÃO ASFALTICA, DUAS DEMAOS, TRÊS PRIMEIRAS FIADAS INTERNO E EXTERNO (H=0,60M).
| UNIDADE: | M2
| QNT. TOTAL: | 226.28
PERIMETRO DE ALVENARIA NOVA X 0,60 = 3,00+2,30+1,45+1,00+0,60+0,60+0,90+2,20 = 12,05 X 1,20 = 14,46M²
MURO FRONTAL -> (46,45+2,70+17,01) X 0,60 = 36,69M²
MURO DIVISA -> ( 29,20+37,94+50,00+24,50+4,30)X 1,20 = 175,13M²
| TOTAL GERAL-> | 226.28
6 | ESQUADRIAS
6.1 | MADEIRA
6.1.1 | REMOÇÃO DE PORTA OU JANELA INCLUSIVE MARCO E ALISAR, INCLUSIVE AFASTAMENTO E EMPILHAMENTO
| UNIDADE: | M2
| QNT. TOTAL: | 32.34
REMOÇÃO DE PORTAS DAS SALAS 12,11,10,09,08,07,06,05,04, COZINHA, SUPERVISÃO, DEPÓSITO -> 12X(0,80X2,10) = 20,16M²
PORTAS BAN. MASC. E FEM -> 2X(0,70X2,10) = 2,94M²
CABINES DOS BANHEIROS -> 6X(0,8X1,40) = 6,72M²
DEPOSITO BANHEIROS -> 2X(0,60X2,10) = 2,52M²
| TOTAL GERAL -> | 32.34
6.1.2 | PORTA DE ABRIR,MADEIRA DE LEI PRANCHETA PARA PINTURA COMPLETA 80 X 210CM,COM FERRAGENS EM FERRO LATONADO, CONFORME PROJETOS DE ESQUADRIAS
| UNIDADE: | UN.
| QNT. TOTAL: | 15
SUBSTITUIÇÃO DE TODAS AS PORTAS DE 80CM = 15
6.1.3 | PORTA DE ABRIR, MADEIRA DE LEI PRANCHETA PARA PINTURA COMPLETA 70 X 210 CM,COM FERRAGENS EM FERRO LATONADO
| UNIDADE: | UN.
| QNT. TOTAL: | 4
SUBSTITUIÇÃO DE TODAS AS PORTAS DE 70CM = 4
6.1.4 | PORTA DE ABRIR, MADEIRA DE LEI PRANCHETA PARA PINTURA COMPLETA 60 X 210 CM,COM FERRAGENS EM FERRO LATONADO
| UNIDADE: | UN.
| QNT. TOTAL: | 3
SUBSTITUIÇÃO DE TODAS AS PORTAS DE 60 CM = 3
6.1.5 | PORTA EM MADEIRA DE LEI REVESTIDA EM LAMINADO MELAMÍNICO, COM MARCO EM ALUMÍNIO ANODIZADO NATURAL, TARJETA LIVRE/OCUPADO E DOBRADIÇAS -
| UNIDADE: | M2
| QNT. TOTAL: | 6.72
SUBSTITUIR TODAS PORTAS DOS SANITARIOS INFANTIS = 6X (0,80X1,40) = 6,72
6.2 | JANELAS DE VIDRO
6.2.1 | VIDRO TEMPERADO INCOLOR, ESP. 6MM, INCLUSIVE FIXAÇÃO E VEDAÇÃO COM GUARNIÇÃO/GAXETA DE BORRACHA NEOPRENE, FORNECIMENTO E INSTALAÇÃO, INCLUSIVE CAIXILHO/PERFIL
| UNIDADE: | M2
| QNT. TOTAL: | 64.2
11 JANELAS (2,50X1,50) = 41,25M²
6 JANELAS (2,00X1,50) = 18,00M²
2 BASCULAS (1,50X0,50) = 1,50M²
1 JANELA (2,00X1,20) = 2,40M²
PASSA PRATO = 1,50X0,70 = 1,05M²
| TOTAL GERAL-> | 64.2
6.2.2 | TELA DE NYLON TIPO MOSQUITEIRO COM MOLDURA EM ALUMINIO ANODIZADO NATURAL
| UNIDADE: | M2
| QNT. TOTAL: | 3
BASCULA COZINHA: 3,00
6.3 | VIDROS
6.3.1 | VIDRO COMUM LISO INCOLOR, ESP. 4MM, INCLUSIVE FIXAÇÃO E VEDAÇÃO COM GUARNIÇÃO/GAXETA DE BORRACHA NEOPRENE, FORNECIMENTO E INSTALAÇÃO, EXCLUSIVE CAIXILHO/PERFIL
| UNIDADE: | M2
| QNT. TOTAL: | 0.2
SUBSTITUIÇÃO DE VIDROS QUEBRADOS E/OU TRINCADOS NAS JANELAS-> 1,00X0,20 = 0,20M²
6.3.2 | VIDRO IMPRESSO (FANTASIA) TIPO CANELADO OU MARTELADO INCOLOR, ESP. 3MM OU 4MM, INCLUSIVE FIXAÇÃO E VEDAÇÃO COM GUARNIÇÃO/GAXETA DE BORRACHA NEOPRENE, FORNECIMENTO E INSTALAÇÃO, EXCLUSIVE CAIXILHO/PERFIL
| UNIDADE: | M2
| QNT. TOTAL: | 1.75
SUBSTITUIÇÃO DE VIDROS QUEBRADOS E/OU TRINCADOS NAS JANELAS-> 3 X ( 0,50X0,90) = 1,35M²
4X(0,50X0,20) = 0,40M²
| TOTAL GERAL-> | 1,35+0,40=1,75M²
6.4 | ESQUADRIAS METÁLICAS
6.4.1 | REMOÇÃO DE PORTA OU JANELA METÁLICA, INCLUSIVE AFASTAMENTO
| UNIDADE: | M2
| QNT. TOTAL: | 102.32
PORTÃO DO DEPÓSITO DA ESCADA -> 3,00X2,10=6,30M²
PORTÃO DO HALL DE ENTRADA -> 2,50X3,00=7,50M²
GRADE JANELA DA DESPENSA -> 2,50X1,20=3,00M²
PORTÃO DA DESPENSA -> 0,70X2,10= 1,47M²
PORTÃO ÁREA EXTERNA FRONTAL -> 1,50X2,00=3,00M²
PORTAO CORRER PATIO -> 6,25X2,20=13,75M²
FECHAMENTO PASSA PRATO -> 1,50X0,70= 1,05M²
JANELA SALA 06 -> 1,20X2,00=2,40M²
JANELA SUPERVISÃO -> 1,20X2,00 = 2,40M²
JANELAS SALAS 12,11,10,09,08,07 -> 11 X (2,50X1,50) = 41,25M²
JANELAS SALAS 06,05,04 -> 6X(1,50X2,00) = 18,00M²
DESPENSA -> (2,00X1,10) = 2,20M²
| TOTAL GERAL-> | 102.32
6.4.2 | CORRIMÃO DUPLO EM TUBO GALVANIZADO DIN 2440, D = 1 1/2" - FIXADO EM ALVENARIA
| UNIDADE: | M
| QNT. TOTAL: | 8
DIMENSAO RETIRADA DE PROJETO, CORRIMAO PARA A ESCADA NA ENTRADA
6.4.3 | PORTÃO DE TUBO DE FERRO COLOCADO COM CADEADO
| UNIDADE: | M2
| QNT. TOTAL: | 23.14
SUBSTITUIR PORTAO DO PATIO = 6,25X2,20 = 13,75M²
PORTAO NOVO PRA DEPOSITO = 0,90X2,10 = 1,89M²
PORTAO ENTRADA NOVO= 2,5X3,00 = 7,50
| TOTAL GERAL-> | 23.14
7 | SISTEMAS DE COBERTURA
7.1 | DEMOLIÇÃO DE ENGRADAMENTO DE TELHA METÁLICA, PVC OU FIBROCIMENTO, INCLUSIVE EMPILHAMENTO
| UNIDADE: | M²
| QNT. TOTAL: | 930.9
quantitativo retirado do projeto
7.2 | REMOÇÃO DE TELHA METÁLICA OU PVC, INCLUSIVE AFASTAMENTO E EMPILHAMENTO
| UNIDADE: | M²
| QNT. TOTAL: | 146.36
quantitativo retirado do projeto
7.3 | REMOÇÃO DE TELHA TIPO CALHA DE FIBROCIMENTO, INCLUSIVE AFASTAMENTO E EMPILHAMENTO
| UNIDADE: | M²
| QNT. TOTAL: | 784.54
930,9-146,36 = 784,54
7.4 | TRANSPORTE DE MATERIAL DEMOLIDO EM CAÇAMBA
| UNIDADE: | M³
| QNT. TOTAL: | 50
10 caçambas de 5 m³
7.5 | FORNECIMENTO, FABRICAÇÃO, TRANSPORTE E MONTAGEM DE ESTRUTURA METÁLICA PARA TELHADO SOBRE LAJE PARA TELHAS METÁLICAS, INCLUSIVE PINTURA PRIMER
| UNIDADE: | M²
| QNT. TOTAL: | 930.9
quantitativo retirado do projeto
7.6 | TELHAMENTO COM TELHA METÁLICA GALVANIZADA TRAPEZOIDAL, TIPO DUPLA TERMOACÚSTICA COM DUAS FACES TRAPEZOIDAIS, ESP 0,6MM PRÉ PINTADA EM DUAS FACES, COM ISOLAMENTO DE ESPUMA RÍGIDA DE POLIURETANO 30MM PINTADA NA COR BRANCA, INCLUSIVE ACESSÓRIOS PARA FIXAÇÃO, FORNECIMENTO E INSTALAÇÃO.
| UNIDADE: | M²
| QNT. TOTAL: | 146.36
Memoria de calculo discriminada: quantitativo retirado do projeto de cobertura metálica.
7.7 | COBERTURA EM TELHA METÁLICA GALVANIZADA ONDULADA, TIPO SIMPLES, ESP. 0,50MM, ACABAMENTO NATURAL, INCLUSIVE ACESSÓRIOS PARA FIXAÇÃO, FORNECIMENTO E INSTALAÇÃO
| UNIDADE: | M²
| QNT. TOTAL: | 784.54
Memoria de calculo discriminada: quantitativo retirado do projeto de cobertura metálica.
7.8 | CUMEEIRA EM TELHA DE ALUMÍNIO PINTADA NA COR BRANCA.
| UNIDADE: | M
| QNT. TOTAL: | 29.5
quantitativo retirado do projeto
7.9 | CALHA EM CHAPA DE AÇO GALVANIZADO NÚMERO 24, DESENVOLVIMENTO DE 50 CM INCLUSO TRANSPORTE VERTICAL.
| UNIDADE: | M
| QNT. TOTAL: | 117.2
quantitativo retirado do projeto
7.10 | CHAPIM METÁLICO, COM PINGADEIRA, CHAPA GALVANIZADA Nº 24, DESENVOLVIMENTO = 35 CM
| UNIDADE: | M
| QNT. TOTAL: | 219.35
muro de divisa= =(102,55+116,8) = 219,35
7.11 | COBERTURA EM POLICARBONATO COMPACTO CRISTAL ESP: 6MM, FIXADO EM ESTRUTURA DE METALON GALVANIZADO (FORNECIMENTO E INSTALAÇÃO)
| UNIDADE: | M2
| QNT. TOTAL: | 28
ENTRADA=7*4=28,00
7.12 | FORRO EM PVC BRANCO DE L = 10 CM
| UNIDADE: | M2
| QNT. TOTAL: | 22.5
FORRO EM PVC PARA DESPENSA E DEPOSITO
8 | REVESTIMENTOS DE PAREDES INTERNOS E EXTERNOS
8.1 | DEMOLIÇÃO DE REBOCO INCLUSIVE AFASTAMENTO
| UNIDADE: | M2
| QNT. TOTAL: | 185.92
FACHADA-> 12X(2,50X3,00)= 90,00M²
MURO CORREDOR FUNDOS-> 51,85X1,85 = 95,92M²
| TOTAL GERAL -> | 185.92
8.2 | DEMOLIÇÃO DE REVESTIMENTO CERÂMICO, AZULEJO OU LADRILHO HIDRÁULICO INCLUSIVE AFASTAMENTO
| UNIDADE: | M2
| QNT. TOTAL: | 312.8
REMOÇÃO DAS PASTILHAS DA ÁREA DE CIRC E PATIO H=1.80 -> (6,70+18,65+2,50+3,90+6,05+7,25+5,90+3,25+20,00+20,00+7,50) + 11X(0,25+0,25+0,40+0,40) =
101,70 + (11X1,30) = 101,70 + 14,30 = 116,00M X 1,80 = 208,80M²
REMOÇÃO DE AZULEJOS CERAMICOS
COZINHA -> (3,00+3,00+4,10+4,10) X 1,80 = 25,56M²
BANHEIROS - > [3X(1,00+1,00)]+(5,75+5,75+2,10+2,10)X1,60= (6,00+15,70)X1,60 = 34,72 X 2 BANHEIROS = 69,44M²
PAREDE PATIO -> (3,60X2,50)=9,00M²
| TOTAL GERAL-> | 312.8
8.3 | CHAPISCO APLICADO EM ALVENARIAS E ESTRUTURAS DE CONCRETO INTERNAS, COM COLHER DE PEDREIRO. ARGAMASSA TRAÇO 1:3 COM PREPARO MANUAL. (INCLUSO CHAPISCO EM MURO DE DIVISA).
| UNIDADE: | M2
| QNT. TOTAL: | 1102.4
ÁREA NOVA DE LAVENARIA-> (43,47 X2) = 86,94M²
MURO CORREDOR FUNDOS-> 51,85X2,30 = 119,25M²
FACHADA-> 12X(2,50X3,00)= 90,00M²
MURO FRONTAL -> (46,45+2,70+17,01) *2,50 = 165,40M²
MURO DIVISA -> ( 29,20+37,94+50,00+24,50+4,30)X2,20X2= 640,81M²
| TOTAL GERAL-> | 1102.4
8.4 | REBOCO COM ARGAMASSA,TRAÇO1:2:6(CIMENTO,CAL E AREIA), ESP. 20MM, APLICAÇÃO MANUAL, PREPARO MECÂNICO.
| UNIDADE: | M2
| QNT. TOTAL: | 1102.4
IDEM AREA DE CHAPISCO=1102,40
8.5 | REVESTIMENTO COM AZULEJO BRANCO (20X20CM), JUNTA A PRUMO, ASSENTAMENTO COM ARGAMASSA INDUSTRIALIZADA, INCLUSIVE REJUNTAMENTO
| UNIDADE: | M2
| QNT. TOTAL: | 219.31
COZINHA-> (3,00+3,00+4,10+4,10)X3,00 = 42,60 - (0,80X2,10) - (0,70X2,10) - (2,00X1,00) - (1,50X0,70)= 42,60 - 1,68 - 1,47 - 2,00 - 1,05 = 36,40M²
DESPENSAS-> [(2,05+2,05+3,00+3,00)X3,00]+[(2,35+2,35+3,00+3,00)X3,00]+[(0,800+0,800+3,00+3,00)X3,00] = 30,30+32,10+22,80= 85,20M² - (0,70X2,10) - (0,70X2,10)
( 1,50X0,50) - (1,50X0,50) = 85,20 - 1,47-1,47-0,75-0,75= 80,76M²
BAN. MASC. E FEM. -> [(1,10X1,60) X 6 ] + [(2,10+2,10+4,65) X3,00] = (4,65X1,60) = 10,56+26,55+7,44=44,55 X 2= 89,10MM²
PAREDE NOVO TANQUE-> 4,35X3,00=13,05M²
| TOTAL GERAL-> | 219.31
8.6 | CERÂMICA ESMALTADA 10 X 10 CM PEI IV, ASSENTADA COM ARGAMASSA PRÉ-FABRICADA, INCLUSIVE REJUNTAMENTO
| UNIDADE: | M2
| QNT. TOTAL: | 235.84
REPOSIÇÃO DA AREA DE REMOÇÃO -> 208,80M²
PAREDE PATIO -> (5,45X1,80)=9,81M²
AREA DO BEBEDOURO-> (1,45+1,45+3,00)X1,80=10,62M²
PAREDE DEPOSITO-> (2,20X1,80)= 3,96M²
REPARO DEM SALA 05-> (0,50X0,50)=0,25M²
FECHAMENTO JANELA SALA 06 -> 2,00X1,20=2,40M²
| TOTAL GERAL-> | 235.84
8.7 | RETIRADA DE PEITORIL DE MÁRMORE OU GRANITO
| UNIDADE: | M
| QNT. TOTAL: | 42.2
11X250= 27,50M
6X2,00 = 12,00
1X15,0=1,50
1X1,20 = 1,20
| TOTAL GERAL-> | 42.2
8.8 | PEITORIL DE CINZA ANDORINHA E = 2 CM
| UNIDADE: | M2
| QNT. TOTAL: | 12.64
11X (2,50X0,32) = 8,80M²
6X (2,00X0,25) = 3,00M²
2 X ( 1,50X0,20) = 0,60M²
1 X ( 1,20X0,20) = 0,24M²
| TOTAL GERAL-> | 12.64
9.1 | PAVIMENTAÇÃO INTERNA
9.1.1 | DEMOLIÇÃO DE PISO CIMENTADO OU CONTRAPISO DE ARGAMASSA ESPESSURA MÁXIMA DE 10CM, INCLUSIVE AFASTAMENTO
| UNIDADE: | M2
| QNT. TOTAL: | 850.42
IDEM AREA DE DEMOLIÇÃO DE PISO CERÂMICO = 850,42M²
9.1.2 | DEMOLIÇÃO DE PISO CERÂMICO OU LADRILHO HIDRÁULICO, INCLUSIVE AFASTAMENTO
| UNIDADE: | M2
| QNT. TOTAL: | 850.42
SALA 12 = 46,20M² -> SALA 11 = 47,60M² -> SALA 10 = 16,00M² -> SALA 09 = 50,40M² -> SALA 08= 50,40M² -> SALA 07 = 49,00M² -> SALA 06= 41,10M² ->
SALA 05= 42,00M² -> SALA 04= 42,26M² -> BAN. FEM= 9,76M² -> BAN. MAS.= 9,76M² -> COZINHA= 12,30M² -> DESPENSA= 7,35M² -> SUPERVISÃO= 8,75M²
DIRETORIA E SECRETARIA= 24,15M² -> HALL DE ENTRADA= 18,62M² -> REFEITÓRIO= 42,77M² -> PATIO + CIRC. = 332,00M²
| TOTAL GERAL-> | 850.42
9.1.3 | CONTRAPISO E PONTE DE ADERÊNCIA EM ARGAMASSA TRAÇO 1:4 (CIMENTO E AREIA), PREPARO MECÂNICO COM BETONEIRA 400 L, APLICADO EM ÁREAS SECAS SOBRE LAJE, ADERIDO, ESPESSURA 3CM
| UNIDADE: | M2
| QNT. TOTAL: | 850.42
IDEM AREA DE DEMOLIÇÃO DE PISO CERÂMICO = 850,42M²
9.1.4 | PISO CERÂMICO PEI-5 - 60 X 60 CM ANTIDERRAPANTE (PREÇO MÉDIO), ASSENTADO COM ARGAMASSA PRÉ-FABRICADA, INCLUSIVE REJUNTAMENTO.
| UNIDADE: | M2
| QNT. TOTAL: | 850.42
IDEM AREA DE DEMOLIÇÃO DE PISO = 850,42
9.1.5 | PISO PODO TÁTIL INTERNO DE ALERTA EM BORRACHA 25X25CM ASSENTAMENTO COM COLA VINIL (FORNECIMENTO E ASSENTAMENTO)
| UNIDADE: | M2
| QNT. TOTAL: | 20.4
316 PLACAS 25X25 = 20,40M²
9.1.6 | PISO PODO TÁTIL INTERNO DIRECIONAL EM BORRACHA 25X25CM ASSENTAMENTO COM COLA VINIL (FORNECIMENTO E ASSENTAMENTO)
| UNIDADE: | M2
| QNT. TOTAL: | 23.32
373 PLACAS 25X25 = 23,32M²
9.1.7 | RETIRADA DE SOLEIRA DE MÁRMORE OU GRANITO
| UNIDADE: | M
| QNT. TOTAL: | 13.12
16 SOLEIRAS 82CM = 13,12M
9.1.8 | SOLEIRA DE GRANITO BRANCO DALLAS E = 2 CM.
| UNIDADE: | M2
| QNT. TOTAL: | 3.95
16 SOLEIRAS (,82X0,30) = 3,95M²
9.2 | PAVIMENTAÇÃO EXTERNA
9.2.1 | PISO EM CONCRETO, PREPARADO EM OBRA COM BETONEIRA, FCK13,5MPA, SEM ARMAÇÃO, ACABAMENTO RÚSTICO,ESP.8CM,INCLUSIVEFORNECIMENTO, LANÇAMENTO, ADENSAMENTO, SARRAFEAMENTO, INCLUSIVE JUNTA DE DILATAÇÃO
| UNIDADE: | M2
| QNT. TOTAL: | 13.78
ACRESCIMO NA CALÇADA EXISTENTE-> 0,65X21,20=13,78M²
9.2.2 | EXECUÇÃO DE PASSEIO OU PISO DE CONCRETO COM CONCRETO MOLDADO IN LOCO, FEITO EM OBRA, ACABAMNETO CONVENCIONAL, ESP. 6CM , ARMADO
| UNIDADE: | M2
| QNT. TOTAL: | 110
ÁREA FRONTAL ENTRE A QUADRA E A ENTRADA. QUANTITATIVO RETIRADO DE PROJETO.
9.2.3 | PISO PODOTÁTIL DE ALERTA EXTERNO EM PRÉ-MOLDADO - 5 MPA, DE CONCRETO ESP. 3CM, ASSENTADO COM ARGAMASSA (FORNECIMENTO E ASSENTAMENTO),
| UNIDADE: | M2
| QNT. TOTAL: | 2.5
40 PLACAS 25X25 = 2,50
9.2.4 | PISO PODOTÁTIL DE DIRECIONAL EXTERNO EM PRÉ-MOLDADO - 5 MPA, DE CONCRETO ESP. 3CM, ASSENTADO COM ARGAMASSA (FORNECIMENTO E ASSENTAMENTO)
| UNIDADE: | M2
| QNT. TOTAL: | 1.25
20 PLACAS = 1,25M²
9.2.5 | PLANTIO DE GRAMA ESMERALDA EM PLACAS, INCLUSIVE TERRA VEGETAL E CONSERVAÇÃO POR 30 DIAS
| UNIDADE: | M2
| QNT. TOTAL: | 635
AREA RETIRADA DE PROJETO = 635,00M²
10 | PINTURA
10.1 | LIXAMENTO MANUAL EM SUPERFÍCIE METÁLICA PARA REMOÇÃO DE TINTA
| UNIDADE: | M2
| QNT. TOTAL: | 311.28
JANELAS SALAS: 12,11,09,08,07,SECRETARIA E DIRETORIA=> [06X(1,50X0,10)] + [7X(2,50X0,10)] = 0,90+ 1,75 = 2,65 X 12 = 31,80M²
GRADES SALAS: 12,11,09,08,07,SECRETARIA E DIRETORIA=> 12 X (2,70X1,70) = 55,08M²
BASCULAS SALAS: 06,05,04 => [8X (0,50X0,10)] + [5X(3,00X0,10)] = 0,40 + 1,50 = 1,90M² X 6 = 11,40M²
GRADES SALAS: 06,05,04=> (3,20X0,70) X 6 = 13,44M²
GRADE DEPOSITO DA ESCADA => (3,00X1,00) = 3,00M²
BASCULAS NOVA AREA DE SERVIÇO => [6X(0,50X0,10)]+[5X(2,00X0,10)] = 0,30 + 1,00 = 1,30M²
GRADE DAS BASCULAS=> 2X (2,020X0,70) = 3,08M²
JANELAS REFEITÓRIO E COZINHA => [6X(1,00X0,10)] + [5X(2,00X0,10)] X 3 = 0,60+1 = 1,60 X 3 = 4,80M²
GRADES REFITORIO => 2 X ( 2,20X1,20) = 5,28M²
BASCULAS BANHEIROS => [5X(0,90X0,10)]1+[3X(1,00X0,10)] X 2 = 0,45M²+0,30=0,75X2= 1,50M²
BASCULA W.C. SUPERVISAO = 0,50X0,50 = 0,25M²
BASCULA W.C. SALA PROFESSOR => 2,00X0,50 = 1,00M²
GRADIL BARRA CHATA EXTERNO => 46,45+2,70+17,01+3,50 = 69,66 X 2 = 139,32M²
PORTÃO CALÇADA=> 3,00X2,50 = 7,50 X 2 LADOS = 15,00M²
PORTÃO ENTRADA: 3,00X2,50 = 7,50M²
PORTAO SAIDA PARA QUADRA = 13,75M²
PORTAO SAIDA PRA DEPOSITO = 1,89M²
PORTA DA DIRETORIA= 0,90X2,10 = 1,89M²
| TOTAL GERAL-> | 311.28
10.2 | PINTURA ESMALTE EM ESQUADRIAS DE FERRO,DUAS(2)DEMÃOS,INCLUSIVE UMA (1) DEMÃO DE FUNDO ANTICORROSIVO
| UNIDADE: | M2
| QNT. TOTAL: | 311.28
IDEM AREA DE LIXAMENTO = 311,28M²
10.3 | PREPARAÇÃO PARA EMASSAMENTO OU PINTURA (LÁTEX/ACRÍLICA) EM PAREDES E TETOS, INCLUSIVE UMA (1) DEMÃO DE SELADOR ACRÍLICO
| UNIDADE: | M2
| QNT. TOTAL: | 695.89
SALA 12 = 46,20M² -> SALA 11 = 47,60M² -> SALA 10 = 16,10M² -> W.C. = 2,88M² -> SALA 09 = 50,40M² -> SALA 08= 50,40M² -> SALA 07 = 49,00M² ->
DIRETORIA E SECRETARIA= 24,15M² -> W.C. =2,80M² -> HALL DE ENTRADA= 18,65M² -> CIRC. = 112,57M² -> SALA 06= 41,10M² -> SALA 05= 42,00M² ->
SALA 04= 42,26 -> BAN. F. = 9,76 -> BAN. MASC. =9,76M²-> REFEITÓRIO= 42,77M² -> COZINHA= 12,30M² -> DESPENSA SECA = 7,35M² -> SUPERVISÃO= 8,75M²->
W.C. = 2,72M² -> DEPOSITO = 1,62M² -> CIRC. = 44,75
| TOTAL GERAL-> | 695.89
10.4 | EMASSAMENTO EM TETOS COM MASSA CORRIDA (PVA),DUAS(2)DEMÃOS, INCLUSIVE LIXAMENTO PARA PINTURA.
| UNIDADE: | M2
| QNT. TOTAL: | 695.89
IDEM AREA DE PREPARAÇÃO = 695,89
10.5 | APLICAÇÃO MANUAL DE PINTURA COM TINTA LÁTEX PVA EM TETO, DUAS DEMÃOS - SOBRE TETO.
| UNIDADE: | M2
| QNT. TOTAL: | 695.89
IDEM AREA DE PREPARAÇÃO = 695,89
10.6 | PREPARAÇÃO PARA EMASSAMENTO OU PINTURA (LÁTEX/ACRÍLICA) EM PAREDE, INCLUSIVE UMA (1) DEMÃO DE SELADOR ACRÍLICO
| UNIDADE: | M2
| QNT. TOTAL: | 877.41
PAREDES INTERNAS ACIMA DO BARRAMENTO DE PASTILHA-> SALA 12 = (7,00+7,00+0,40+1,60+0,20) X 1,20 = 18,24M²
SALA 11 = (7,00+7,00+0,40+1,60+0,20) X 1,20 = 18,24M²
SALA 10 = (4,85+2,60+3,30+2,00) X 3,00 = 38,25M²
W.C. = (1,80+1,00+1,70+0,90) X 1,20 = 6,48M²
SALA 09= (7,00+7,00+0,40+1,60+0,20) X 1,20 = 18,24M²
SALA 08 = (7,00+7,00+0,40+1,60+0,20) X 1,20 = 18,24M²
SALA 07 = (7,00+7,00+0,40+1,60+0,20) X 1,20 = 18,24M²
SALA 06= ( 5,75+1,20+2,25+5,75)X1,20 = 17,94M²
SALA 05 = ( 5,75+1,20+2,25+5,75)X1,20 = 17,94M²
SALA 04 = ( 5,75+1,40+2,25+5,75)X1,20 = 18,18M²
CIRC. = ( 30,05+5,90+7,25+11,35+1,45+1,45+3,00+8,65+1,50+21,05+7,50+7,50+22,40)X1,20=154,86M²
SUPERVISÃO = (2,50+2,90+2,90+2,50) X 3,00 = 32,40M²
W.C. = (1,60+1,00+1,70+1,70) X 1,20 = 7,20M²
DEPOSITO= (1,00+1,55+0,90+1,00) X 3,00 = 13,35M²
SECRETARIA E DIRETORIA = (6,80+6,80+3,35+2,00 X 3 = 56,85M²
DEPOSITO NOVO= (4,75+4,75+2,90+2,90) X 3 = 45,90 - [2X ( 3,00X,60)] = 42,30M²
AREA DE SERVIÇO NOVA = (4,50X3,00) - [2X(2,00X0,50)] = 13,50 - 2,00 = 11,50M²
FACHADAS= (21,20+22,40+7,50+6,05+22,44+15,20+1,20+,40+11,35) X4,00 = 107,74 X 4= 430,96M² - VAOS DE JANELAS = 430,96 - [12X(2,50-1,50)] - [6X(3,00X0,50)] -
[2X(2,00X0,50)]-[2X(2,00X1,00)]- (2,00X1,00) = 430,96 - 45,00-9,00-2,00-4,00-2,00= 368,96M²
| TOTAL GERAL-> | 877.41
10.7 | EMASSAMENTO EM PAREDES INTERNAS COM MASSA CORRIDA (PVA),DUAS(2)DEMÃOS, INCLUSIVE LIXAMENTO PARA PINTURA.
| UNIDADE: | M2
| QNT. TOTAL: | 877.41
IDEM AREA DE PREPARAÇÃO = 877,41
10.8 | APLICAÇÃO MANUAL DE PINTURA COM TINTA LÁTEX ACRÍLICA EM PAREDES, DUAS DEMÃOS - SOBRE PAREDES INTERNAS, EXTERNAS. (INCLUSIVE MUROS DE DIVISA)
| UNIDADE: | M2
| QNT. TOTAL: | 1546.1
SALA 11 = (7,00+7,00+0,40+1,60+0,20) X 1,20 = 18,24M²
SALA 10 = (4,85+2,60+3,30+2,00) X 3,00 = 38,25M²
W.C. = (1,80+1,00+1,70+0,90) X 1,20 = 6,48M²
SALA 09= (7,00+7,00+0,40+1,60+0,20) X 1,20 = 18,24M²
SALA 08 = (7,00+7,00+0,40+1,60+0,20) X 1,20 = 18,24M²
SALA 07 = (7,00+7,00+0,40+1,60+0,20) X 1,20 = 18,24M²
SALA 06= ( 5,75+1,20+2,25+5,75)X1,20 = 17,94M²
SALA 05 = ( 5,75+1,20+2,25+5,75)X1,20 = 17,94M²
SALA 04 = ( 5,75+1,40+2,25+5,75)X1,20 = 18,18M²
SALA 12 = (7,00+7,00+0,40+1,60+0,20) X 1,20 = 18,24M²
CIRC. = ( 30,05+5,90+7,25+11,35+1,45+1,45+3,00+8,65+1,50+21,05+7,50+7,50+22,40)X1,20=154,86M²
W.C. = (1,60+1,00+1,70+1,70) X 1,20 = 7,20M²
SUPERVISÃO = (2,50+2,90+2,90+2,50) X 1,20 = 12,96M²
DEPOSITO= (1,00+1,55+0,90+1,00) X 1,20 = 5,34M²
SECRETARIA E DIRETORIA = (6,80+6,80+3,35+2,00 X 1,50 = 22,74M²
DEPOSITO NOVO= (4,75+4,75+2,90+2,90) X 1,20 = 45,90 - [2X ( 3,00X,60)] = 16,92M²
AREA DE SERVIÇO NOVA = (4,50X1,2) - [2X(2,00X0,50)] = 13,50 - 2,00 = 4,600M²
FACHADAS= (21,20+22,40+7,50+6,05+22,44+15,20+1,20+,40+11,35) X2,20 = 107,74 X 2,20= 237,03M² - VAOS DE JANELAS = 430,96 - [12X(2,50-1,50)] - [6X(3,00X0,50)] -
[2X(2,00X0,50)]-[2X(2,00X1,00)]- (2,00X1,00) = 237,03 - [(45,00-9,00-2,00-4,00-2,00)/2] = 237,03 - 31 = 206,03M²
MURO CORREDOR FUNDOS-> 51,85X2,30 = 119,25M²
MURO FRONTAL -> (46,45+2,70+17,01) *2,50 = 165,40M²
MURO DIVISA -> ( 29,20+37,94+50,00+24,50+4,30)X2,20X2= 640,81M²
| TOTAL GERAL-> | 1546.1
10.9 | PINTURA ESMALTE EM SUPERFÍCIE DE CONCRETO/ALVENARIA, DUAS (2) DEMÃOS, EXCLUSIVE SELADOR ACRÍLICO E MASSA ACRÍLICA/CORRIDA (PVA)
| UNIDADE: | M2
| QNT. TOTAL: | 260.13
SUPERVISÃO = (2,50+2,90+2,90+2,50) X 1,80 = 19,44M²
DEPOSITO= (1,00+1,55+0,90+1,00) X 1,80 = 8,01M²
SECRETARIA E DIRETORIA = (6,80+6,80+3,35+2,00 X 3 = 34,11M²
DEPOSITO NOVO= (4,75+4,75+2,90+2,90) X1,80 = 27,54M²
AREA DE SERVIÇO NOVA = (4,50X1,80=8,10M²
FACHADAS= (21,20+22,40+7,50+6,05+22,44+15,20+1,20+,40+11,35) X4,00 = 107,74 X 1,80 = 193,93M² - VAOS DE JANELAS = 193,93 - [12X(2,50-1,50)] - [6X(3,00X0,50)] -
[2X(2,00X0,50)]-[2X(2,00X1,00)]- (2,00X1,00) = 193,93 - [(45,00-9,00-2,00-4,00-2,00)/3]= 193,93-31 = 162,93M²
| TOTAL GERAL-> | 260.13
10.10 | EMASSAMENTO EM ESQUADRIA DE MADEIRA COM MASSA A ÓLEO, DUAS (2) DEMÃOS, INCLUSIVE LIXAMENTO PARA PINTURA A ÓLEO OU ESMALTE
| UNIDADE: | M2
| QNT. TOTAL: | 69.72
15 PORTAS 80CM =[ 15 X ( 0,80X2,10)] X 2 AMBOS LADOS= 50,40M²
4 PORTAS 70CM = [A(0,70X2,10)]X2=11,76M²
3 PORTAS DE 60CM = [3X(0,60X2,10)]X2 = 7,56M²
| TOTAL GERAL-> | 69.72
10.11 | PINTURA ESMALTE ACETINADO PARA MADEIRA, DUAS DEMÃOS, SOBRE FUNDO NIVELADOR BRANCO EM ESQUADRIAS DE MADEIRA
| UNIDADE: | M2
| QNT. TOTAL: | 69.72
15 PORTAS 80CM =[ 15 X ( 0,80X2,10)] X 2 AMBOS LADOS= 50,40M²
4 PORTAS 70CM = [A(0,70X2,10)]X2=11,76M²
3 PORTAS DE 60CM = [3X(0,60X2,10)]X2 = 7,56M²
| TOTAL GERAL-> | 69.72
11 | INSTALAÇÃO HIDRÁULICA
11.1 | RETIRADA DE TUBULAÇÕES EMBUTIDAS DE REDE DE ÁGUA, ELÉTRICA, GASES ETC., INCLUSIVE CORTES E DESVIOS
| UNIDADE: | M
| QNT. TOTAL: | 60
AGUA FRIA + ELETRICA= 25 +35 = 60
11.2 | PONTO DE ÁGUA FRIA EMBUTIDO, INCLUINDO TUBO DE PVC RÍGIDO SOLDÁVEL E CONEXÕES
| UNIDADE: | U
| QNT. TOTAL: | 14
COZINHA + BEBEDOUROS+TANQUE + DESPENSA FRIA+ TORNEIRA DE JARDIM + WC= 2+2+2+1+3+ 4 = 14
11.3 | FORNECIMENTO E ASSENTAMENTO DE TUBO PVC RÍGIDO SOLDÁVEL, ÁGUA FRIA, DN 25 MM (3/4") , INCLUSIVE CONEXÕES
| UNIDADE: | M
| QNT. TOTAL: | 45
LIGAÇÕES CAIXA DÁGUA
11.4 | FORNECIMENTO E ASSENTAMENTO DE TUBO PVC RÍGIDO SOLDÁVEL, ÁGUA FRIA, DN 50 MM (1.1/2"), INCLUSIVE CONEXÕES
| UNIDADE: | M
| QNT. TOTAL: | 24
LIGAÇÕES CAIXA DÁGUA
11.5 | BEBEDOURO EMPRESARIAL BDF300 IBBL/EQUIVALENTE (ACESSIVEL)
| UNIDADE: | UN.
| QNT. TOTAL: | 1
11.6 | BEBEDOURO INDUSTRIAL SUSPENSO, INOX, 200L
| UNIDADE: | UN.
| QNT. TOTAL: | 1
11.7 | CAIXA DÁGUA DE POLIETILENO COM TAMPA 1000 L
| UNIDADE: | UN.
| QNT. TOTAL: | 3
3 UNIADES EXISTENTES
12 | DRENAGEM DE ÁGUAS PLUVIAIS
12.1 | FORNECIMENTO E ASSENTAMENTO DE TUBO PVC RÍGIDO, DRENAGEM/PLUVIAL, PBV - SÉRIE NORMAL, DN 75 MM DN 3", INCLUSIVE CONEXÕES.
| UNIDADE: | M
| QNT. TOTAL: | 22.8
TRUE
12.2 | FORNECIMENTO E ASSENTAMENTO DE TUBO PVC RÍGIDO, DRENAGEM/PLUVIAL, PBV - SÉRIE NORMAL, DN 100 MM (4"), INCLUSIVE CONEXÕES.
| UNIDADE: | M
| QNT. TOTAL: | 40.8
8*(3,5+1+0,6) = 40,8
12.3 | FORNECIMENTO E ASSENTAMENTO DE TUBO PVC RÍGIDO, DRENAGEM/PLUVIAL, PBV - SÉRIE NORMAL, DN 150 MM (6"), INCLUSIVE CONEXÕES
| UNIDADE: | M
| QNT. TOTAL: | 60.55
DESCIDA MURO+ PATIO+ VALAS= 12,0+8,5+40,05= 60,55
12.4 | CAIXA ENTERRADA HIDRÁULICA RETANGULAR, EM ALVENARIA COM BLOCOS DE CONC RETO, DIMENSÕES INTERNAS: 0,8X0,8X0,6 M PARA REDE DE DRENAGEM. AF_05/2018
| UNIDADE: | UN.
| QNT. TOTAL: | 6
4+2 = 6
12.5 | CANALETA PARA DRENAGEM, EM CONCRETO COM FCK 15MPA, MOLDADA IN LOCO, SEÇÃO 30X30CM, FORMA EM MADEIRA, COM GRELHA EM BARRA REDONDA DN 12,5MM (1/2") E REQUADRO EM BARRA REDONDA DN 20MM (3/4") COM UMA (1) DEMÃO DE FUNDO ANTICORROSIVO E DUAS (2) DEMÃOS DE PINTURA ESMALTE, INCLUSIVE ESCAVAÇÃO, REATERRO COM TRANSPORTE E RETIRADA DO MATERIAL ESCAVADO (EM CAÇAMBA)
| UNIDADE: | M
| QNT. TOTAL: | 37.45
GRELA PATIO, MEDIDA DE PROJETO
12.6 | CANALETA PARA DRENAGEM, PRÉ-MOLDADA, TIPO MEIA CANA, DIÂMETRO 30CM, EXCLUSIVE TAMPA, INCLUSIVE ASSENTAMENTO EM ARGAMASSA, TRAÇO 1:3 (CIMENTO E AREIA), ESCAVAÇÃO, TRANSPORTE E RETIRADA DO MATERIAL ESCAVADO (EM CAÇAMBA) - CAPTAÇÃO DOS TALUDES
| UNIDADE: | M
| QNT. TOTAL: | 92.5
MURO FRENTE + FUNDOS = (63,3+29,2) = 92,50
12.7 | RALO HEMISFÉRICO (FORMATO ABACAXI) DE FERRO FUNDIDO, Ø75MM, FORNECIMENTO E INSTALAÇÃO
| UNIDADE: | UN.
| QNT. TOTAL: | 4
DESCIDAS DE 75 MM
12.8 | RALO HEMISFÉRICO (FORMATO ABACAXI) DE FERRO FUNDIDO, Ø100MM, FORNECIMENTO E INSTALAÇÃO
| UNIDADE: | UN.
| QNT. TOTAL: | 8
DESCIDAS DE 100 MM
13 | INSTALAÇÃO SANITÁRIA
13.1 | PONTO DE ESGOTO, INCLUINDO TUBO DE PVC RÍGIDO SOLDÁVEL DE 100 MM E CONEXÕES (VASO SANITÁRIO)
| UNIDADE: | U
| QNT. TOTAL: | 8
COZINHA + BEBEDOUROS+TANQUE + DESPENSAS + WC= 1+2+2+2+1 = 8
13.2 | PONTO DE ESGOTO, INCLUINDO TUBO DE PVC RÍGIDO SOLDÁVEL DE 50 MM E CONEXÕES (PIAS DE COZINHA, MÁQUINAS DE LAVAR,ETC.)
| UNIDADE: | U
| QNT. TOTAL: | 5
COZINHA + BEBEDOUROS + WC= 2+2+1 = 5
13.3 | TUBO PVC, SERIE NORMAL, ESGOTO PREDIAL, DN 50 MM, FORNECIDO E INSTALADO EM RAMAL DE DESCARGA OU RAMAL DE ESGOTO SANITÁRIO
| UNIDADE: | M
| QNT. TOTAL: | 12
13.4 | TUBO PVC, SERIE NORMAL, ESGOTO PREDIAL, DN 100 MM, FORNECIDO E INSTALADO EM RAMAL DE DESCARGA OU RAMAL DE ESGOTO SANITÁRIO
| UNIDADE: | M
| QNT. TOTAL: | 12
13.5 | CAIXA DE GORDURA SIMPLES (CAPACIDADE: 36L), RETANGULAR, EM ALVENARIA COM TIJOLOS CERÂMICOS MACIÇOS, DIMENSÕES INTERNAS = 0,2X0,4 M, ALTURA INTERNA = 0,8 M.
| UNIDADE: | UN.
| QNT. TOTAL: | 1
13.6 | CAIXA DE INSPEÇÃO 80X80X80CM EM ALVENARIA - ESCAVAÇÃO E CONFECÇÃO.
| UNIDADE: | UN.
| QNT. TOTAL: | 1
13.6 | CAIXA DE INSPEÇÃO 80X80X80CM EM ALVENARIA - ESCAVAÇÃO E CONFECÇÃO.
| UNIDADE: | UN.
| QNT. TOTAL: | 1
Memoria de calculo discriminada: quantitativo retirado do projeto hidrossanitario e pluvial.
#VALUE! | #VALUE!
| UNIDADE: | #VALUE!
| QNT. TOTAL: | #VALUE!
Memoria de calculo discriminada: quantitativo retirado do projeto hidrossanitario e pluvial.
#VALUE! | #VALUE!
| UNIDADE: | #VALUE!
| QNT. TOTAL: | #VALUE!
Memoria de calculo discriminada: quantitativo retirado do projeto hidrossanitario e pluvial.
14 | LOUÇAS E METAIS
14.1 | REMOÇÃO DE LOUÇAS (LAVATÓRIO, BANHEIRA, PIA, VASO SANITÁRIO, TANQUE)
| UNIDADE: | UN.
| QNT. TOTAL: | 17
REMOVER= 6 BACIAS SANITARIAS DOS BANHEIROS, 2 CUBAS CERAMICAS DE EMBUTIR, 1 TANQUE, 2 CUBAS COZINHA, 6 TORNEIRAS.
| TOTAL GERAL-> | 17
14.2 | REMOÇÃO DE BANCADA DE PEDRA (MÁRMORE, GRANITO, ARDÓSIA, MARMORITE, ETC.)
| UNIDADE: | M2
| QNT. TOTAL: | 3.6
COZINHA=4,10*0,55=2,25M²
BANHEIROS = 2X(1,35X0,50)=1,35M2
| TOTAL GERAL-> | 3.6
14.3 | BACIA SANITÁRIA (VASO) DE LOUÇA COM CAIXA ACOPLADA, COR BRANCA, INCLUSIVE ACESSÓRIOS DE FIXAÇÃO/VEDAÇÃO, ENGATE FLEXÍVEL METÁLICO, FORNECIMENTO, INSTALAÇÃO E REJUNTAMENTO
| UNIDADE: | UN.
| QNT. TOTAL: | 4
SUBSTITUIR OS VASOS SANITARIOS DOS BANHEIROS POR 2 ADULTOS E 1 INFANTIL EM CADA BANHEIRO.
14.4 | VASO SANITÁRIO LINHA INFANTIL, CELITE OU SIMILAR C/ CAIXA ACOPLADA, INCLUSIVE ASSENTO SANITARIO INFANTIL, CONJUNTO FIXAÇÃO DECA OU SIMILAR, ANEL DE VEDAÇÃO, TUBO DE LIGAÇÃO COM ACABAMENTO CROMADO E ENGATE PLASTICO
| UNIDADE: | UN.
| QNT. TOTAL: | 2
SUBSTITUIR OS VASOS SANITARIOS DOS BANHEIROS POR 2 ADULTOS E 1 INFANTIL EM CASA BANHEIRO.
14.5 | ASSENTO PLÁSTICO PARA VASO - COR BRANCO
| UNIDADE: | UN.
| QNT. TOTAL: | 4
COLOCAR ASSENTO PLASTICO EM TODOS OS SANITARIOS DOS BANHEIROS OS INFANTIS ESTAO INCLUSOS NO ITEM
14.6 | CUBA DE EMBUTIR OVAL EM LOUÇA BRANCA, 35 X 50CM OU EQUIVALENTE - FORNECIMENTO E INSTALAÇÃO
| UNIDADE: | UN.
| QNT. TOTAL: | 4
SUBSTITUIR A PIA ATUAL E A NOVA TERÁ 2 CUBAS UM LADO ALTURA INFANTIL 60CM E OUTRO LADO ALTURA ADULTO 80CM
14.7 | PAPELEIRA DE PAREDE EM METAL CROMADO SEM TAMPA, INCLUSO FIXAÇÃO.
| UNIDADE: | UN.
| QNT. TOTAL: | 6
SERA UTILIZADO 1 PAPELEIRA PARA CADA BACIA SANITARIA INSTALADA
14.8 | TANQUE DE LOUÇA BRANCA COM COLUNA, 30L OU EQUIVALENTE, INCLUSO SIFÃO FLEXÍVEL EM PVC, VÁLVULA METÁLICA E TORNEIRA DE METAL CROMADO PADRÃO MÉDIO - FORNECIMENTO E INSTALAÇÃO.
| UNIDADE: | UN.
| QNT. TOTAL: | 2
NOVA AREA DE SERVIÇO, INSTALAR 2 NOVOS TANQUES
14.9 | CUBA DE EMBUTIR DE AÇO INOXIDÁVEL MÉDIA, INCLUSO VÁLVULA TIPO AMERICANA EM METAL CROMADO E SIFÃO FLEXÍVEL EM PVC- FORNECIMENTO E INSTALAÇÃO
| UNIDADE: | UN.
| QNT. TOTAL: | 1
01 NA COZINHA
14.10 | CUBA EM AÇO INOXIDÁVEL DE EMBUTIR, AISI304, APLICAÇÃO PARA TANQUE (600X600X400MM), ASSENTAMENTO EM BANCADA, INCLUSIVE VÁLVULA DE ESCOAMENTO DE METAL COM ACABAMENTO CROMADO, SIFÃO DE METAL TIPO COPO COM ACABAMENTO CROMADO, FORNECIMENTO E INSTALAÇÃO
| UNIDADE: | UN.
| QNT. TOTAL: | 1
01 NA COZINHA - TANQUE PARA LAVAR PANELAS
14.11 | TORNEIRA METÁLICA PARA LAVATÓRIO, FECHAMENTO AUTOMÁTICO, ACABAMENTO CROMADO, COM AREJADOR, APLICAÇÃO DE MESA, INCLUSIVE ENGATE FLEXÍVEL METÁLICO, FORNECIMENTO E INSTALAÇÃO
| UNIDADE: | UN.
| QNT. TOTAL: | 4
4 PARA OS NOVOS LAVATORIOS
14.12 | TORNEIRA METÁLICA PARA PIA, BICA MÓVEL, ACABAMENTO CROMADO, COM AREJADOR, APLICAÇÃO DE PAREDE, INCLUSIVE FORNECIMENTO E INSTALAÇÃO
| UNIDADE: | UN.
| QNT. TOTAL: | 2
2 PARA COZINHA
14.13 | TORNEIRA METÁLICA PARA TANQUE, ACABAMENTO CROMADO, INCLUSIVE ENGATE FLEXÍVEL METÁLICO, FORNECIMENTO E INSTALAÇÃO
| UNIDADE: | UN.
| QNT. TOTAL: | 2
1 PARA CADA TANQUE
14.14 | TORNEIRA METÁLICA PARA IRRIGAÇÃO/JARDIM, ACABAMENTO CROMADO, APLICAÇÃO DE PAREDE, INCLUSIVE FORNECIMENTO E INSTALAÇÃO
| UNIDADE: | UN.
| QNT. TOTAL: | 4
4 TORNEIRAS A SEREM INSTALADAS NA FACHADA FRONTAL
14.15 | BANCADA EM GRANITO CINZA ANDORINHA E=3CM, APOIADA EM CONSOLE DE METALON 20 X 30 MM
| UNIDADE: | M2
| QNT. TOTAL: | 0
11X250= 27,50M
6X2,00 = 12,00
1X15,0=1,50
1X1,20 = 1,20
| TOTAL GERAL-> | 42.2
15 | SISTEMA DE PROTEÇÃO CONTRA INCÊNDIO
15.1 | LUMINÁRIA DE EMERGÊNCIA - FORNECIMENTO E INSTALAÇÃO. AF_11/2017
| UNIDADE: | UN.
| QNT. TOTAL: | 17
Memoria de calculo discriminada: quantitativo retirado do projeto
15.2 | PLACA FOTOLUMINESCENTE "S12" - 380 X 190 MM (SAÍDA)
| UNIDADE: | UN.
| QNT. TOTAL: | 4
Memoria de calculo discriminada: quantitativo retirado do projeto
15.3 | PLACA DE INDICATIVA DE "EXTINTOR" EM PVC, DIM.: 20 X 20 CM
| UNIDADE: | UN.
| QNT. TOTAL: | 2
Memoria de calculo discriminada: quantitativo retirado do projeto
15.4 | EXTINTOR DE INCÊNDIO TIPO PÓ QUÍMICO 2-A:20-B:C, CAPACIDADE 4 KG
| UNIDADE: | UN.
| QNT. TOTAL: | 2
Memoria de calculo discriminada: quantitativo retirado do projeto
15.5 | PLACA FOTOLUMINESCENTE "S2" SAÍDA DE EMERGÊNCIA ESQUERDA/DIREITA 252X126MM
| UNIDADE: | UN.
| QNT. TOTAL: | 4
Memoria de calculo discriminada: quantitativo retirado do projeto
16 | INSTALAÇÕES ELÉTRICAS
16.1.1 | REMOÇÃO DE LUMINÁRIA FLUORESCENTE
| UNIDADE: | UN.
| QNT. TOTAL: | 16
8 SALAS X 2 LUMINARIAS = 16
16.1.2 | QUADRO DE DISTRIBUIÇÃO PARA 24 MÓDULOS COM BARRAMENTO 100 A.
| UNIDADE: | UN.
| QNT. TOTAL: | 2
UM QUADRO EM CADA BLOCO
16.1.3 | CAIXA DE PASSAGEM EM ALVENARIA E TAMPA DE CONCRETO, FUNDO DE BRITA, TIPO 1,30 X 40 X 40 CM, INCLUSIVE ESCAVAÇÃO, REATERRO E BOTA-FORA.
| UNIDADE: | UN.
| QNT. TOTAL: | 2
UMA CAIXA PARA CADA QUADRO
16.1.4 | PONTO DE INTERRUPTOR, INCLUINDO ELETRODUTO DE PVC RÍGIDO E CAIXA COM ESPELHO
| UNIDADE: | UN.
| QNT. TOTAL: | 26
01 PONTO POR AMBIENTE E 02 NO PATIO
16.1.5 | PONTO DE LUZ EMBUTIDO, INCLUINDO ELETRODUTO DE PVC RÍGIDO E CAIXA COM ESPELHO (POR UNIDADE)
| UNIDADE: | UN.
| QNT. TOTAL: | 71
QUANTIDADE EXISTENTE + AMPLIAÇÃO
16.1.6 | PONTO DE TOMADA DE EMBUTIR, INCLUINDO ELETRODUTO DE PVC RÍGIDO E CAIXA COM ESPELHO
| UNIDADE: | UN.
| QNT. TOTAL: | 47
QUANTIDADE EXISTENTE + AMPLIAÇÃO
16.1.7 | LUMINIARIA TIPO PLAFON (SOBREPOR), QUADRADA, 24X24CM, EM ALUMINOU PINTADO COR BRANCA, LED 25W C/ DIFUSOR, ALADIN OU SIMILAR
| UNIDADE: | UN.
| QNT. TOTAL: | 71
QUANTIDADE EXISTENTE + AMPLIAÇÃO
SISTEMA DE PROTEÇÃO CONTRA DESCARGAS ATMOSFÉRICAS (SPDA)
16.2.1 | CAPTOR DE LATÃO CROMADO, COBRE CROMADO OU AÇO INOXIDÁVEL, TIPO FRANKLIN.
| UNIDADE: | UN.
| QNT. TOTAL: | 2
Memoria de calculo discriminada: quantitativo retirado do projeto de SPDA.
16.2.2 | CONECTOR CABO-HASTE EM BRONZE NATURAL PARA DOIS CABOS DE COBRE DE 16-70 MM².
| UNIDADE: | UN.
| QNT. TOTAL: | 4
Memoria de calculo discriminada: quantitativo retirado do projeto de SPDA.
16.2.3 | MASTRO SIMPLES DE FERRO GALVANIZADO PARA PÁRA-RAIOS, ALTURA DE 3 M, Ø 40 MM (1 1/2") OU 50 MM (2"), COMPLETO.
| UNIDADE: | UN.
| QNT. TOTAL: | 2
Memoria de calculo discriminada: quantitativo retirado do projeto de SPDA.
16.2.4 | ABRAÇADEIRA GUIA PARA MASTROS SIMPLES PARA DUAS DESCIDA 1 1/2".
| UNIDADE: | UN.
| QNT. TOTAL: | 30
Memoria de calculo discriminada: quantitativo retirado do projeto de SPDA.
16.2.5 | APARELHO SINALIZADOR DE OBSTÁCULOS COM CÉLULA FOTOELÉTRICA, DUPLO.
| UNIDADE: | UN.
| QNT. TOTAL: | 2
Memoria de calculo discriminada: quantitativo retirado do projeto de SPDA.
16.2.6 | ATERRAMENTO COMPLETO PARA PÁRA-RAIOS , COM HASTES DE COBRE COM ALMA DE AÇO TIPO "COPPERWELD.
| UNIDADE: | UN.
| QNT. TOTAL: | 2
Memoria de calculo discriminada: quantitativo retirado do projeto de SPDA.
16.2.7 | PROTEÇÃO DA CORDOALHA DO PÁRA-RAIO COM TUBO DE PVC RÍGIDO, Ø 50 MM (2"), COMPRIMENTO 3,00 M.
| UNIDADE: | UN.
| QNT. TOTAL: | 20
Memoria de calculo discriminada: quantitativo retirado do projeto de SPDA.
17 | SERVIÇOS FINAIS
17.1 | LIMPEZA FINAL PARA ENTREGA DA OBRA
| UNIDADE: | m²
| QNT. TOTAL: | 1048.3
Memoria de calculo discriminada: quantitativo retirado do projeto.
MUNICÍPIO DE MURIAÉ
SECRETARIA MUNICIPAL DE EDUCAÇÃO
_________________________________________
José Ricardo Paul Pedrosa
Eng. Civil e Seg. do Trabalho
CREA-MG 201025/D
Assessor de Supervisão de Infraestrutura Escolar
____________________________________________ Ioannis Konstantinos Grammatikopoulos
Prefeito Municipal
Prefeitura Municipal de Muriaé
CNPJ: 17.947.581/0001-76
PREFEITURA MUNICIPAL DE MURIAÉ
Av. Maestro Sansão, 236 – Centro
Cep: 36880-002 – Muriaé – MG – tel: (32) 3696-3388
https://muriae.mg.gov.br/