## PLANILHA ORÇAMENTARIA
PLANILHA ORÇAMENTÁRIA DE CUSTOS
OBRA: REFORMA E.M. PROF. IONYR BASTOS DIAS |  |  |  | UN | 1 |  |  | 143692.86
ENDEREÇO: AV. SANTA CATARINA, 75 - VALE VERDE, MURIAÉ - MG | [6 empty] | DATA: | 2020-11-24
BASE DE PREÇO: ABRIL-2020/SETOP, JULHO-2020/SINAPI E OUTRAS FONTES DE PESQUISA DE PREÇO. | [6 empty] | BDI: | 22.23%
ITEM | CÓDIGO | FONTE | DESCRIÇÃO DOS SERVIÇOS | UNID | QNT. | PR. UNIT.(R$) SEM BDI | PR. UNIT.(R$) COM BDI | VALOR (R$)
'
1 |  |  | SERVIÇOS PRELIMINARES |  |  |  |  | 0
1.1 | IIO-PLA-005 | SETOP | Fornecimento e colocação de placa de obra em chapa galvanizada (3,00 x 1,5 0 m) - em chapa galvanizada 0,26 afixadas com rebites 540 e parafusos 3/8, em estrutura metálica viga u 2" enrijecida com metalon 20 x 20, suporte em eucalipto autoclavado pintadas. | un. | 1 |  | 0 | 0
1.2 | 98458 | SINAPI | Tapume de chapa de madeira compensada com 6mm. | m² | 20 |  | 0 | 0
Subtotal item 1 | [6 empty] | 0
2 |  |  | DEMOLIÇÕES E REMOÇÕES |  |  |  |  | 0
2.1 |  |  | ESQUADRIAS
2.1.1 | DEM-POR-005 | SETOP | Remoção de porta ou janela inclusive marco e alisar, inclusive afastamento e empilhamento | m² | 13.98 |  | 0 | 0
2.1.2 | 227 | ORSE | Remoção de estrutura metálica chumbada em concreto (grades de janela e gradis externos) | m² | 10.735 |  | 0 | 0
2.2 |  |  | COBERTURA
2.2.1 | DEM-FOR-010 | SETOP | Demolição de forro de placas exclusive barroteamento com afastamento e empilhamento | m² | 587.27 |  | 0 | 0
2.2.2 | 100330 | SINAPI | Retirada e recolocação de telha cerâmica capa-canal, com até duas águas incluso içamento | m² | 950.59 |  | 0 | 0
2.2.3 | DEM-TEL-005 | SETOP | Remoção de telha metálica ou pvc, inclusive afastamento e empilhamento | m² | 268 |  | 0 | 0
2.2.4 | DEM-CAL-005 | SETOP | Remoção de calha galvanizada ou pvc, inclusive afastamento | m | 77.82 |  | 0 | 0
2.3 |  |  | SISTEMA DE VEDAÇÃO VERTICAL INTERNO E EXTERNO
2.3.1 | DEM-ALV-005 | SETOP | Demolição de alvenaria de tijolo e bloco sem aproveitamento do material, inclusive afastamento | m³ | 19.3575 |  | 0 | 0
2.3.2 | DEM-REV-010 | SETOP | Demolição de revestimento cerâmico, azulejo ou ladrilho hidráulico inclusive afastamento | m² | 1292.815 |  | 0 | 0
2.3.3 | RO-41652 | SETOP | Tratamento de trincas (execução, incluindo o fornecimento e transporte de todos os materiais) | m | 30 |  | 0 | 0
2.4 |  |  | REVESTIMENTOS DE PISOS INTERNOS E EXTERNOS
2.4.1 | DEM-PIS-005 | SETOP | Demolição de piso cimentado ou contrapiso de argamassa espessura máxima de 10cm, inclusive afastamento | m² | 169.55 |  | 0 | 0
2.4.2 | DEM-PIS-010 | SETOP | Demolição de piso cerâmico ou ladrilho hidráulico, inclusive afastamento | m² | 1129.44 |  | 0 | 0
2.5 |  |  | SERVIÇOS COMPLEMENTARES
2.5.1 | DEM-BAN-005 | SETOP | Remoção de bancada de pedra (mármore, granito, ardósia, marmorite, etc.) | m² | 1.05 |  | 0 | 0
2.5.2 | DEM-LOU-005 | SETOP | Remoção de louças (lavatório, banheira, pia, vaso sanitário, tanque) | un. | 17 |  | 0 | 0
2.5.3 | ED-48450 | SETOP | Remoção de divisória de pedras (mármore, granito, ardósia, marmorite), inclusve afastamento | m² | 7.56 |  | 0 | 0
Subtotal item 2 | [6 empty] | 0
3 |  |  | MOVIMENTAÇÃO DE TERRA |  |  |  |  | 0
3.1 | RO-40118 | SETOP | Remoção, transporte e espalhamento de solo. Distância média de transporte <= 200 m | m³ | 78.4 |  | 0 | 0
3.2 | TER-ATE-010 | SETOP | Aterro compactado com placa vibratória | m³ | 78.4 |  | 0 | 0
Subtotal item 3 | [6 empty] | 0
4 |  |  | SUPERESTRUTURA |  |  |  |  | 0
4.1 |  |  | CONCRETO ARMADO PARA VERGAS
4.1.1 | 93182 | SINAPI | Verga pré-moldada em concreto armado fck = 15 mpa - 10x10cm, para janelas. | m | 1 |  | 0 | 0
4.1.2 | 93194 | SINAPI | Contraverga pré-moldada em concreto armado fck = 15 mpa - 10x10cm. | m | 1 |  | 0 | 0
4.1.3 | 93184 | SINAPI | Verga pré-moldada em concreto armado fck = 15 mpa - 10x10cm, para portas. | m | 4 |  | 0 | 0
Subtotal item 4 | [6 empty] | 0
5 |  |  | SISTEMA DE VEDAÇÃO VERTICAL INTERNO E EXTERNO |  |  |  |  | 0
5.1 |  |  | ALVENARIA DE VEDAÇÃO
5.1.1 | ALV-TIJ-030 | SETOP | Alvenaria de vedação com tijolo cerâmico furado, esp. 14cm, para revestimento, inclusive argamassa para assentamento | m² | 33.655 |  | 0 | 0
Subtotal item 5 | [6 empty] | 0
6 |  |  | ESQUADRIAS |  |  |  |  | 0
6.1 |  |  | PORTAS DE MADEIRA
6.1.1 | ESQ-POR-050 | SETOP | Porta de abrir, madeira de lei prancheta para pintura completa 80 x 210 cm,com ferragens em ferro latonado | un. | 8 |  | 0 | 0
6.1.2 | COMP.01 | CCU | Porta em madeira de lei revestida em laminado melamínico, com marco em alumínio anodizado natural, tarjeta livre/ocupado e dobradiças | m² | 9.26 |  | 0 | 0
6.2 |  |  | VIDROS |  |  |  |  | 0
6.2.1 | 85005 | SINAPI | Espelho cristal, espessura 4mm, com parafusos de fixacao, sem moldura | m² | 3.68 |  | 0 | 0
6.3 |  |  | ESQUADRIAS METÁLICAS |  |  |  |  | 0
6.3.1 | SER-COR-015 | SETOP | Guarda-corpo em tubo galvanizado din 2440 d = 2", com subdivisões em tubo de aço d = 1/2", h = 1,05 m | m | 13 |  | 0 | 0
6.3.2 | SER-POR-055 | SETOP | Portão de grade colocado com cadeado | m² | 3.36 |  | 0 | 0
6.3.3 | 99861 | SINAPI | Gradil em ferro fixado em vãos de janelas, formado por barras chatas 25x4,8 mm. | m² | 2.9 |  | 0 | 0
6.4 |  |  | JANELA DE VIDRO TEMPERADO |  |  |  |  | 0
6.4.1 | SER-JAN-030 | SETOP | Fornecimento e assentamento de janela, inclusive fornecimento de vidro, ferragens e acessórios. | m² | 6.1 |  | 0 | 0
6.4.2 | COMP.07 | CCU | Fornecimento e assentamento cj depuxador tipo punho redondo, central, em latao cromado, comprimento de *110* mm, para janelas - inclui parafuso | un. | 20 |  | 0 | 0
6.4.3 | 8970 | ORSE | Tela de nylon tipo mosquiteiro com moldura em aluminio anodizado natural | m² | 8.145 |  | 0 | 0
Subtotal item 6 | [6 empty] | 0
7 |  |  | SISTEMAS DE COBERTURA |  |  |  |  | 0
7.1 | COB-TEL-050 | SETOP | Cobertura em telha metálica galvanizada trapezoidal, tipo dupla termoacústica com duas faces trapezoidais, esp. 0,43mm, preenchimento em poliestireno expandido/isopor com esp. 30mm, acabamento natural, inclusive acessórios para fixação, fornecimento e instalação | m² | 314.42 |  | 0 | 0
7.2 | COB-CUM-015 | SETOP | Colocação de cumeeira galvanizada trapezoidal e = 0,50 mm, simples | m | 13 |  | 0 | 0
7.3 | PLU-CAL-045 | SETOP | Calha de chapa galvanizada nº. 24 gsg, desenvolvimento = 50 cm | m | 77.82 |  | 0 | 0
7.4 | PLU-CHA-005 | SETOP | Chapim metálico, com pingadeira, chapa galvanizada nº 24, desenvolvimento = 35 cm | m | 280.74 |  | 0 | 0
7.5 | 12414 | ORSE | Terça metálica, em perfil UDC127x50x5,13, p/ uso em coberturas de pórticos diversos vãos, pintura 01 demão epoxi fundo óxido ferro + 02 demãos esmalte epoxi branco | m | 18 |  | 0 | 0
7.6 | FOR-PVC-005 | SETOP | Forro em pvc branco de l = 10 cm | m² | 581.77 |  | 0 | 0
Subtotal item 7 | [6 empty] | 0
8 |  |  | IMPERMEABILIZAÇÃO |  |  |  |  | 0
8.1 | IMP-PIN-005 | SETOP | Pintura com emulsão asfáltica, duas (2) demãos | m² | 134.422 |  | 0 | 0
Subtotal item 8 | [6 empty] | 0
9 |  |  | REVESTIMENTOS PAREDE INTERNOS E EXTERNOS |  |  |  |  | 0
9.1 | PIS-API-005 | SETOP | Apicoamento de paredes para remoção de argamassa e pintura | m² | 1449.986 |  | 0 | 0
9.2 | 87878 | SINAPI | Chapisco aplicado em alvenarias e estruturas de concreto internas, com colher de pedreiro. Argamassa traço 1:3 com preparo manual. | m² | 68.99 |  | 0 | 0
9.3 | REV-REB-010 | SETOP | Reboco com argamassa, traço 1:2:9 (cimento, cal e areia), com aditivo impermeabilizante, esp. 20mm, aplicação manual, preparo mecânico | m² | 68.99 |  | 0 | 0
9.4 | REV-CER-015 | SETOP | Cerâmica esmaltada 10 x 10 cm pei iv, assentada com argamassa pré-fabricada, inclusive rejuntamento - conforme projeto | m² | 1038.9515 |  | 0 | 0
9.5 | REV-AZU-011 | SETOP | Revestimento com azulejo branco (20x20cm), junta a prumo, assentamento com argamassa industrializada, inclusive rejuntamento | m² | 448.5545 |  | 0 | 0
Subtotal item 9 | [6 empty] | 0
10 |  |  | REVESTIMENTOS DE PISOS INTERNOS E EXTERNOS |  |  |  |  | 0
10.1 |  |  | PAVIMENTAÇÃO INTERNA
10.1.1 | PIS-CER-010 | SETOP | Piso cerâmico pei-5 - 60 x 60 cm antiderrapante (preço médio), assentado com argamassa pré-fabricada, inclusive rejuntamento. | m² | 1122.91 |  | 0 | 0
10.1.2 | PIS-CON-015 | SETOP | Contrapiso desempenado com argamassa, traço 1:3 (cimento e areia), esp. 30mm | m² | 169.55 |  | 0 | 0
10.1.3 | SOL-GRA-005 | SETOP | Soleira de granito cinza andorinha e = 2 cm | m² | 4.59 |  | 0 | 0
10.2 |  |  | PAVIMENTAÇÃO EXTERNA
10.2.1 | PAI-GRA-015 | SETOP | Plantio de grama esmeralda em placas, inclusive terra vegetal e conservação por 30 dias | m² | 361.8 |  | 0 | 0
Subtotal item 10 | [6 empty] | 0
11 |  |  | PINTURA |  |  |  |  | 0
11.1 | PIN-LIX-005 | SETOP | Lixamento manual em parede para remoção de tinta | m² | 3277.2395 |  | 0 | 0
11.2 | 88485 | SINAPI | Aplicação de fundo selador acrílico em paredes, uma demão. | m² | 2283.6945 |  | 0 | 0
11.3 | 88489 | SINAPI | Aplicação manual de pintura com tinta látex acrílica em paredes, duas demãos - sobre paredes internas, externas. | m² | 2283.6945 |  | 0 | 0
11.4 | PIN-LIX-015 | SETOP | Lixamento manual em superfície metálica para remoção de tinta | m² | 389.81 |  | 0 | 0
11.5 | PIN-LAT-006 | SETOP | Pintura látex (pva) em teto, duas (2) demãos, exclusive selador acrílico e massa corrida (pva) | m² | 570.33 |  | 0 | 0
11.6 | PIN-SEL-010 | SETOP | Preparação para emassamento ou pintura (látex/acrílica) em teto, inclusive lixamento e uma (1) demão de selador acrílico | m² | 570.33 |  | 0 | 0
11.7 | PIN-ESM-005 | SETOP | Pintura esmalte em esquadrias de ferro, duas (2) demãos, inclusive uma (1) demão de fundo anticorrosivo | m² | 389.81 |  | 0 | 0
11.8 | PIN-EMA-020 | SETOP | Emassamento em esquadria de madeira com massa a óleo, duas (2) demãos, inclusive lixamento para pintura a óleo ou esmalte | m² | 129.36 |  | 0 | 0
11.9 | 74065/002 | SINAPI | Pintura esmalte acetinado para madeira, duas demãos, sobre fundo nivelador branco em esquadrias de madeira | m² | 129.36 |  | 0 | 0
11.10 | 72815 | SINAPI | Aplicacao de tinta a base de epoxi sobre piso | m² | 579 |  | 0 | 0
11.11 | PIN-ACR-030 | SETOP | Pintura acrílica para piso em faixa de demarcação de quadra, duas (2) demãos, faixa com largura de 5 cm | m | 160 |  | 0 | 0
11.12 | PIN-ZAR-006 | SETOP | Pintura anticorrosiva a base de oxido de ferro (zarcão) em esquadria e superfície metálica, uma (1) demão | m² | 180.2 |  | 0 | 0
Subtotal item 11 | [6 empty] | 0
12 |  |  | INSTALAÇÃO HIDRÁULICA |  |  |  |  | 2176.6
12.1 | INST-AGU-005 | SETOP | Ponto de água fria embutido, incluindo tubo de pvc rígido soldável e conexões | un. | 20 | 89.04 | 108.83 | 2176.6
Subtotal item 12 | [6 empty] | 2176.6
13 |  |  | DRENAGEM DE ÁGUAS PLUVIAIS |  |  |  |  | 11477.91
13.1 | 99262 | SINAPI | Caixa enterrada hidráulica retangular, em alvenaria com blocos de concreto, dimensões internas: 0,80x0,80x0,60 m para rede de drenagem. | un. | 7 | 433.4 | 529.74 | 3708.18
13.2 | DRE-TUB-015 | SETOP | Fornecimento e assentamento de tubo pvc rígido, drenagem/pluvial, pbv - série normal, dn 100 mm (4"), inclusive conexões | m | 24 | 26.75 | 32.7 | 784.8
13.3 | DRE-CAN-005 | SETOP | Canaleta para drenagem, pré-moldada, tipo meia cana, diâmetro 30cm, exclusive tampa, inclusive assentamento em argamassa, traço 1:3 (cimento e areia), escavação, transporte e retirada do material escavado (em caçamba) | m | 111.92 | 51.06 | 62.41 | 6984.93
Subtotal item 13 | [6 empty] | 11477.91
14 |  |  | INSTALAÇÃO SANITÁRIA |  |  |  |  | 1223.88
14.1 | NST-ESG-010 | SETOP | Ponto de esgoto, incluindo tubo de pvc rígido soldável de 50 mm e conexões (pias de cozinha, máquinas de lavar, etc.) | un. | 9 | 66.45 | 81.22 | 730.98
14.2 | NST-ESG-015 | SETOP | Ponto de esgoto, incluindo tubo de pvc rígido soldável de 100 mm e conexões (vaso sanitário) | un. | 6 | 67.21 | 82.15 | 492.9
Subtotal item 14 | [6 empty] | 1223.88
15 |  |  | LOUÇAS E METAIS |  |  |  |  | 18173.15
15.1 | LOU-VAS-015 | SETOP | Bacia sanitária (vaso) de louça com caixa acoplada, cor branca, inclusive acessórios de fixação/vedação, engate flexível metálico, fornecimento, instalação e rejuntamento | un. | 8 | 411.82 | 503.37 | 4026.96
15.2 | LOU-VAS-025 | SETOP | Bacia sanitária (vaso) de louça convencional infantil, cor branca, inclusive acessórios de fixação/vedação, válvula de descarga metálica com acionamento duplo, tubo de ligação de latão com canopla, fornecimento, instalação e rejuntamento | un. | 5 | 545.14 | 666.32 | 3331.6
15.3 | ACE-ASS-005 | SETOP | Assento plástico para vaso - cor branco | un. | 13 | 25.61 | 31.3 | 406.9
15.4 | MET-DUC-005 | SETOP | Ducha higiênica metálica, com registro para controle de fluxo de água 1/2"- fornecimento e instalação. | un. | 1 | 140.5 | 171.73 | 171.73
15.5 | 86901 | SINAPI | Cuba de embutir oval em louça branca, 35 x 50cm ou equivalente - fornecimento e instalação | un. | 2 | 112.41 | 137.4 | 274.8
15.6 | LOU-LAV-015 | SETOP | Lavatório de louça branca sem coluna, tamanho médio, inclusive acessórios de fixação, válvula de escoamento de metal com acabamento cromado, sifão de metal tipo copo com acabamento cromado, fornecimento, instalação e rejuntamento, exclusive torneira e engate flexível. | un. | 1 | 262.67 | 321.06 | 321.06
15.7 | COMP.04 | CCU | Banheira infantil de embutir em fibra de vidro | un. | 1 | 526.57 | 643.63 | 643.63
15.8 | 7349 | ORSE | Chuveiro comum em plástico cromado, com cano, 4 temperaturas (110/220 v).- fornecimento e instalação. | un. | 3 | 188.95 | 230.95 | 692.85
15.9 | 95544 | SINAPI | Papeleira de parede em metal cromado sem tampa, incluso fixação. | un. | 14 | 30.17 | 36.88 | 516.32
15.10 | ED-9156 | SETOP | Tanque de mármore sintético duplo, capacidade 37 litros, inclusive acessórios de fixação, válvula de escoamento de metal com acabamento cromado, sifão de metal tipo copo com acabamento cromado, fornecimento e instalação, exclusive torneira | un. | 1 | 456.62 | 558.13 | 558.13
15.11 | ACE-BAR-025 | SETOP | Barra de apoio vertical em aço inox para p.n.e.l=70cm, inclusive fixação | un. | 1 | 203.41 | 248.63 | 248.63
15.12 | ACE-BAR-020 | SETOP | Barra de apoio p.n.e. l = 40 cm, inclusive fixação | un. | 3 | 99.95 | 122.17 | 366.51
15.13 | 100865 | ORSE | Barra de apoio lateral articulada, com trava, em aco inox polido, fixada na parede - fornecimento e instalação | un. | 1 | 388.48 | 474.84 | 474.84
15.14 | 86935 | SINAPI | Cuba de embutir de aço inoxidável média, incluso válvula tipo americana em metal cromado e sifão flexível em pvc- fornecimento e instalação | un. | 1 | 189.92 | 232.14 | 232.14
15.15 | LOU-TAN-005 | SETOP | Cuba em aço inoxidável de embutir, aisi304, aplicação para tanque (600x600x400mm), assentamento em bancada, inclusive válvula de escoamento de metal com acabamento cromado, sifão de metal tipo copo com acabamento cromado, fornecimento e instalação | un. | 1 | 604.56 | 738.95 | 738.95
15.16 | MET-TOR-030 | SETOP | Torneira metálica para lavatório, fechamento automático, acabamento cromado, com arejador, aplicação de mesa, inclusive engate flexível metálico, fornecimento e instalação | un. | 11 | 246.47 | 301.26 | 3313.86
15.17 | MET-TOR-020 | SETOP | Torneira metálica para pia, bica móvel, acabamento cromado, com arejador, aplicação de parede, inclusive fornecimento e instalação | un. | 2 | 155.41 | 189.96 | 379.92
15.18 | MET-TOR-040 | SETOP | Torneira metálica para tanque, acabamento cromado, inclusive engate flexível metálico, fornecimento e instalação | un. | 2 | 46.88 | 57.3 | 114.6
15.19 | 95547 | SINAPI | Saboneteira plástica tipo dispenser para sabonete liquido com reservatório 800 a 1500 ml, incluso fixação. | un. | 12 | 45.38 | 55.47 | 665.64
15.20 | C4825 | SEINFRA | Toalheiro plástico tipo dispenser para papel toalha interfolhado - fornecimento e instalação. | un. | 12 | 47.32 | 57.84 | 694.08
Subtotal item 15 | [6 empty] | 18173.15
16 |  |  | INSTALAÇÕES ELÉTRICAS |  |  |  |  | 9410.85
16.1 | INST-INT-005 | SETOP | Ponto de interruptor, incluindo eletroduto de pvc rígido e caixa com espelho | un. | 15 | 209.47 | 256.04 | 3840.6
16.2 | INST-LUZ-005 | SETOP | Ponto de luz embutido, incluindo eletroduto de pvc rígido e caixa com espelho (por unidade) | un. | 15 | 138.78 | 169.63 | 2544.45
16.3 | INST-TOM-005 | SETOP | Ponto de tomada de embutir, incluindo eletroduto de pvc rígido e caixa com espelho | un. | 15 | 165.03 | 201.72 | 3025.8
Subtotal item 16 | [6 empty] | 9410.85
17 |  |  | SERVIÇOS COMPLEMENTARES |  |  |  |  | 99385.47
17.1 | PEI-GRA-005 | SETOP | Peitoril de granito cinza andorinha e = 2 cm | m² | 1.11 | 202.88 | 247.98 | 275.26
17.2 | BAN-GRA-010 | SETOP | Bancada em granito cinza andorinha e = 3 cm, apoiada em alvenaria | m² | 15.6815 | 298.74 | 365.15 | 5726.1
17.3 | PRA-GRA-010 | SETOP | Prateleira de granito cinza andorinha, e = 2 cm, apoiada em console de metalon 20 x 30 mm | m² | 12.375 | 212.01 | 259.14 | 3206.86
17.4 | DIV-PED-015 | SETOP | Divisória em granito cinza andorinha, e = 3 cm, inclusive ferragens em latão cromado | m² | 9.024 | 547.03 | 668.63 | 6033.72
17.5 | 10.47.09 | SUDECAP | Bebedouro empresárial BDF300 IBBL/Equivalente (ACESSIVEL) | un. | 2 | 2188.95 | 2675.55 | 5351.1
17.6 | COMP. 05 | CCU | Bebedouro industrial suspenso, inox, 200l | un. | 1 | 2962.04 | 3620.5 | 3620.5
17.7 | C4294 | SEINFRA | Forro de gesso acartonado estruturado com alçapão de visita - fornecimento e montagem | m² | 5.5 | 55.65 | 68.02 | 374.11
17.8 | PEI-GRA-005 | SETOP | Roda meio em granito cinza andorinha e = 2 cm | m² | 46.17 | 202.88 | 247.98 | 11449.24
17.9 | 9020 | ORSE | Coifa em aço inox escovado aisi 304, tipo encostada, com filtros inercias, descarga vertical superior com diam=30cm, exaustor, duto, chapeu chines, filtro, dimensões: larg=1400 x prof=1200 x alt=600mm | un. | 1 | 7023.3 | 8584.58 | 8584.58
17.10 | COMP. 06 | CCU | Piso borracha | m² | 69.65 | 137.2 | 167.7 | 11680.31
17.11 | 12044 | ORSE | Letras de aço inox 25x25 cm, "nome a definir". | un. | 21 | 115.69 | 141.41 | 2969.61
17.12 | EQP-ESP-030 | SETOP | Tabela de basquete em poste metálico e suporte de piso. | un. | 2 | 1329.31 | 1624.82 | 3249.64
17.13 | EQP-ESP-005 | SETOP | Trave de gol em tubo galvanizado para quadra, inclusive rede e pintura. | un. | 2 | 611.25 | 747.13 | 1494.26
17.14 | EQP-ESP-015 | SETOP | Rede de vôlei com mastro e pedestal para juiz. | un. | 1 | 654 | 799.38 | 799.38
17.15 | SER-ALA-010 | SETOP | Alambrado para quadra esportiva, com tela de arame galvanizado fio 12 # 2", fixado em quadros de tubos de aço carbono galvanizado dn 50mm (2"). | m² | 216 | 130.94 | 160.05 | 34570.8
Subtotal item 17 | [6 empty] | 99385.47
18 |  |  | SERVIÇOS FINAIS |  |  |  |  | 1845
18.1 | LIM-GER-005 | SETOP | Limpeza final para entrega da obra | m² | 300 | 5.03 | 6.15 | 1845
Subtotal item 18 | [6 empty] | 1845
Custo TOTAL com BDI incluso | [6 empty] | 143692.86
1 - Este orçamento do projeto executivo está em conformidade com o disposto na Resolução do CONFEA nº 361 de 10 de dezembro de 1991, alínea f.
2 - Após a elaboração da nova planilha orçamentária, baseada no projeto executivo, a ART correspondente deverá ser emitida.
MUNICÍPIO DE MURIAÉ
SECRETARIA MUNICIPAL DE EDUCAÇÃO
PREFEITURA MUNICIPAL DE MURIAÉ
Av. Maestro Sansão, 236 – Centro
Cep: 36880-002 – Muriaé – MG – tel: (32) 3696-3388
https://muriae.mg.gov.br/
__________________________________________
Raphael Luiz Soares Cerqueira
Engenheiro Civil
CREA-RJ 2020100179/D
Assessor de Supervisão de Infraestrutura Escolar
__________________________________________
Ioannis Konstantinos Grammatikopoulos
Prefeito Municipal
Prefeitura Municipal de Muriaé
CNPJ: 17.947.581/0001-76

## MEMÓRIA DE CÁLCULO
PLANILHA ORÇAMENTÁRIA DE CUSTOS
OBRA: REFORMA E.M. PROF. IONYR BASTOS DIAS |  |  |  | UN | 1 |  | DATA:
ENDEREÇO: AV. SANTA CATARINA, 75 - VALE VERDE, MURIAÉ - MG | [6 empty] | 2020-11-24
BASE DE PREÇO: ABRIL-2020/SETOP, JULHO-2020/SINAPI E OUTRAS FONTES DE PESQUISA DE PREÇO. | [5 empty] | BDI: | 22.23%
ITEM | DESCRIÇÃO DOS SERVIÇOS
1 |  |  | SERVIÇOS PRELIMINARES
1.1 | IIO-PLA-005 | SETOP | Fornecimento e colocação de placa de obra em chapa galvanizada (3,00 x 1,5 0 m) - em chapa galvanizada 0,26 afixadas com rebites 540 e parafusos 3/8, em estrutura metálica viga u 2" enrijecida com metalon 20 x 20, suporte em eucalipto autoclavado pintadas. |  |  | un. | 1
| OBRA | Quantitativo unitário - 1 unidade |  |  |  |  | 1
|  | Total = |  |  |  |  | 1
1.2 | 98458 | SINAPI | Tapume de chapa de madeira compensada com 6mm. |  |  | m² | 20
| OBRA | Quantitativo estipulado para a execução da obra - 10,00 x 2,00 |  |  |  |  | 20
|  | Total = |  |  |  |  | 20
2 |  |  | DEMOLIÇÕES E REMOÇÕES
2.1 |  |  | ESQUADRIAS
2.1.1 | DEM-POR-005 | SETOP | Remoção de porta ou janela inclusive marco e alisar, inclusive afastamento e empilhamento |  |  | m² | 13.98
| Sala 04 | Troca de porta - 1 unidade 0,80 x 2,10 |  |  |  |  | 1.68
| Sala 05 | Troca de porta - 1 unidade 0,80 x 2,10 |  |  |  |  | 1.68
| Sala 07 | Troca de porta - 1 unidade 0,80 x 2,10 |  |  |  |  | 1.68
| Área administrativa | Remoção de porta - 1 unidade 0,80 x 2,10 |  |  |  |  | 1.68
| Berçário 01 | Troca de porta - 1 unidade 0,80 x 2,10 |  |  |  |  | 1.68
| Lavanderia | Remoção de porta - 1 unidade 0,80 x 2,10 |  |  |  |  | 1.68
| Lavanderia | Remoção de janela - 1 unidade 3,00 x 1,30 |  |  |  |  | 3.9
|  | Total = |  |  |  |  | 13.98
2.1.2 | 227 | ORSE | Remoção de estrutura metálica chumbada em concreto (grades de janela e gradis externos) |  |  | m² | 10.735
| Cozinha | Remoção de grade passa prato creche - 1 unidade 1,90 x 1,45 |  |  |  |  | 2.755
| Cozinha | Remoção de grade passa prato escola - 1 unidade 1,20 x 0,60 |  |  |  |  | 0.72
| Portão entrada/refeitório | Remoção de grade passa prato escola - 1 unidade 1,60 x 2,10 |  |  |  |  | 3.36
| Lavanderia | Remoção de grade da janela - 1 unidade 3,00 x 1,30 |  |  |  |  | 3.9
|  | Total = |  |  |  |  | 10.735
2.2 |  |  | COBERTURA
2.2.1 | DEM-FOR-010 | SETOP | Demolição de forro de placas exclusive barroteamento com afastamento e empilhamento |  |  | m² | 587.27
| Biblioteca | Retirada de forro - área retirada em projeto |  |  |  |  | 23.8
| Sala 01 | Retirada de forro - área retirada em projeto |  |  |  |  | 39
| Sala 02 | Retirada de forro - área retirada em projeto |  |  |  |  | 39
| Sala 05 | Retirada de forro - área retirada em projeto |  |  |  |  | 39
| Sala 08 | Retirada de forro - área retirada em projeto |  |  |  |  | 39
| Sala 09 | Retirada de forro - área retirada em projeto |  |  |  |  | 39
| Sala recurso | Retirada de forro - área retirada em projeto |  |  |  |  | 18
| Sala dos professores | Retirada de forro - área retirada em projeto |  |  |  |  | 18
| Cozinha | Retirada de forro - área retirada em projeto |  |  |  |  | 5.5
| Creche | Retirada de forro - área retirada em projeto |  |  |  |  | 44.11
| Berçário 01 | Retirada de forro - área retirada em projeto |  |  |  |  | 45.09
| Berçário 02 | Retirada de forro - área retirada em projeto |  |  |  |  | 30.3
| Ban. Fem. Creche | Retirada de forro - área retirada em projeto |  |  |  |  | 6.93
| Ban. Masc.. Creche | Retirada de forro - área retirada em projeto |  |  |  |  | 6.93
| Ban. Fun. Creche | Retirada de forro - área retirada em projeto |  |  |  |  | 4.09
| Corredor | Retirada de forro - área retirada em projeto - (10,60 + 9,15 + 6,21 + 27,60 + 4,45 + 36,75) x 2,00 |  |  |  |  | 189.52
|  | Total = |  |  |  |  | 587.27
2.2.2 | 100330 | SINAPI | Retirada e recolocação de telha cerâmica capa-canal, com até duas águas incluso içamento |  |  | m² | 950.59
| Bloco da escola | Área levantada em projeto - remoção para reaproveitamento |  |  |  |  | 950.59
|  | Total = |  |  |  |  | 950.59
2.2.3 | DEM-TEL-005 | SETOP | Remoção de telha metálica ou pvc, inclusive afastamento e empilhamento |  |  | m² | 268
| Bloco da Creche | Área levantada em projeto |  |  |  |  | 268
|  | Total = |  |  |  |  | 268
2.2.4 | DEM-CAL-005 | SETOP | Remoção de calha galvanizada ou pvc, inclusive afastamento |  |  | m | 77.82
| Quadra | Metragem linear - 38,91 x 2,00 |  |  |  |  | 77.82
|  | Total = |  |  |  |  | 77.82
2.3 |  |  | SISTEMA DE VEDAÇÃO VERTICAL INTERNO E EXTERNO
2.3.1 | DEM-ALV-005 | SETOP | Demolição de alvenaria de tijolo e bloco sem aproveitamento do material, inclusive afastamento |  |  | m³ | 19.3575
| DML | Área de demolição - ((3,00 x 2,80) + (1,00 x 0,50)) - (0,80 x 2,10) |  |  |  |  | 7.22
| Despensa | Área de demolição - (0,80 x 2,10 x 2,00) + (2,50 x 2,80) |  |  |  |  | 10.36
| Cozinha | Área de demolição - ((1,65 + 2,00) x 0,35) + (1,00 x 0,50) |  |  |  |  | 1.7775
|  | Total = |  |  |  |  | 19.3575
2.3.2 | DEM-REV-010 | SETOP | Demolição de revestimento cerâmico, azulejo ou ladrilho hidráulico inclusive afastamento |  |  | m² | 1292.815
| Sala 01 | Perimetro x altura de barramento (MENOS DESCONTO DE VÃO) - ((6,50 + 6,15 + 6,50 + 6,15) x 1,80) - ((0,80 x 1,80) + (6,00 x 0,80)) |  |  |  |  | 39.3
| Sala 02 | Perimetro x altura de barramento (MENOS DESCONTO DE VÃO) - ((6,50 + 6,15 + 6,50 + 6,15) x 1,80) - ((0,80 x 1,80) + (6,00 x 0,80)) |  |  |  |  | 39.3
| Sala 03 | Perimetro x altura de barramento (MENOS DESCONTO DE VÃO) - ((7,35 + 6,15 + 7,35 + 6,15) x 1,80) - ((0,80 x 1,80) + (6,00 x 0,80)) |  |  |  |  | 42.36
| Sala 04 | Perimetro x altura de barramento (MENOS DESCONTO DE VÃO) - ((5,50 + 6,15 + 5,50 + 6,15) x 1,80) - ((0,80 x 1,80) + (3,00 x 0,80)) |  |  |  |  | 38.1
| Sala 05 | Perimetro x altura de barramento (MENOS DESCONTO DE VÃO) - ((6,50 + 6,15 + 6,50 + 6,15) x 1,80) - ((0,80 x 1,80) + (6,00 x 0,80)) |  |  |  |  | 39.3
| Sala 06 | Perimetro x altura de barramento (MENOS DESCONTO DE VÃO) - ((6,50 + 6,10 + 6,50 + 6,10) x 1,80) - ((0,80 x 1,80) + (6,00 x 0,80)) |  |  |  |  | 39.12
| Sala 07 | Perimetro x altura de barramento (MENOS DESCONTO DE VÃO) - ((6,50 + 6,10 + 6,50 + 6,10) x 1,80) - ((0,80 x 1,80) + (6,00 x 0,80)) |  |  |  |  | 39.12
| Sala 08 | Perimetro x altura de barramento (MENOS DESCONTO DE VÃO) - ((6,50 + 6,10 + 6,50 + 6,10) x 1,80) - ((0,80 x 1,80) + (6,00 x 0,80)) |  |  |  |  | 39.12
| Sala 09 | Perimetro x altura de barramento (MENOS DESCONTO DE VÃO) - ((6,50 + 6,10 + 6,50 + 6,10) x 1,80) - ((0,80 x 1,80) + (6,00 x 0,80)) |  |  |  |  | 39.12
| Ban. Masc. Escola | Perimetro x altura de barramento (MENOS DESCONTO DE VÃO) - ((6,00 + 3,10 + 6,00 + 3,10 + 4,90 + 4,90 + 1,40 + 1,10 + 1,10 + 1,10 + 1,10 + 2,00 + 2,00) x 1,80) - ((0,80 + 0,60 + 0,60 + 0,60 + 1,00) x 1,80) |  |  |  |  | 61.56
| Ban. Fem. Escola | Perimetro x altura de barramento (MENOS DESCONTO DE VÃO) - ((6,00 + 3,10 + 3,62 + 3,62 + 3,62 + 1,35 + 1,35 + 1,10 + 1,10 + 1,65 + 2,38 + 1,45) x 1,80) - ((0,80 + 0,60 + 0,60 + 1,00) x 1,80) |  |  |  |  | 49.212
| Ban. PNE | Perimetro x altura de barramento (MENOS DESCONTO DE VÃO) - ((1,50 + 2,20 + 1,50 + 2,20) x 1,80) - (1,00 x 1,80) |  |  |  |  | 11.52
| Biblioteca | Perimetro x altura de barramento (MENOS DESCONTO DE VÃO) - ((5,35 + 4,45 + 5,35 + 4,45) x 1,80) - ((0,80 x 1,80) + (4,30 x 0,80)) |  |  |  |  | 30.4
| Sala recurso | Perimetro x altura de barramento (MENOS DESCONTO DE VÃO) - ((3,00 + 6,15 + 3,00 + 6,15) x 1,80) - ((1,00 x 1,80) + (2,90 x 0,80)) |  |  |  |  | 28.82
| Sala dos professores | Perimetro x altura de barramento (MENOS DESCONTO DE VÃO) - ((3,00 + 6,00 + 6,00 + 4,17 + 3,00 + 1,83 + 3,00) x 1,80) - ((0,80 x 1,80 x 3,00) + (2,80 x 0,80)) |  |  |  |  | 42.04
| Ban. Prof. | Perimetro x altura de barramento (MENOS DESCONTO DE VÃO) - ((2,85 + 1,70 + 2,85 + 1,70) x 1,80) - (0,80 x 1,80) |  |  |  |  | 14.94
| Maternal | Perimetro x altura de barramento (MENOS DESCONTO DE VÃO) - ((6,15 + 6,15 + 5,05 + 5,05) x 2,50) + ((0,80 x 2,10 x 2,00) + (3,00 x 1,20 x 2,00)) |  |  |  |  | 66.56
| Cozinha | Perimetro x altura de barramento (MENOS DESCONTO DE VÃO) - ((6,25 + 5,40 + 8,30 + 2,75 + 2,05 + 2,65) x 2,50) - ((3,00 x 1,00) + (0,80 x 2,10 x 3,00) + ((1,70 + 1,93) x 1,45)) |  |  |  |  | 55.1965
| Despensa | Perimetro x altura de barramento (MENOS DESCONTO DE VÃO) - ((1,90 + 4,05 + 1,90 + 4,05) x 2,50) - ((0,80 x 2,10) + (1,00 x 0,50)) |  |  |  |  | 27.57
| Ban. Fem. Creche | Perimetro x altura de barramento (MENOS DESCONTO DE VÃO) - ((3,15 + 2,20 + 3,15 + 2,20) x 2,30) - ((0,80 x 2,10) + (1,00 x 0,50)) |  |  |  |  | 22.43
| Ban. Mas. Creche | Perimetro x altura de barramento (MENOS DESCONTO DE VÃO) - ((3,15 + 2,20 + 3,15 + 2,20) x 2,30) - ((0,80 x 2,10) + (1,00 x 0,50)) |  |  |  |  | 22.43
| Ban. Fun. Creche | Perimetro x altura de barramento (MENOS DESCONTO DE VÃO) - ((3,15 + 1,30 + 3,15 + 1,30) x 2,30) - ((0,80 x 2,10) + (1,00 x 0,50)) |  |  |  |  | 18.29
| Refeitório Creche | Perimetro x altura de barramento (MENOS DESCONTO DE VÃO) - ((11,20 + 5,50 + 11,20 + 5,50) + 2,30) - ((0,80 x 2,10 x 8,00) + (1,00 x 2,30) + (3,65 x 1,20) + (1,00 x 0,50 x 2,00) + (3,00 x 1,20) + (1,93 x 1,45)) |  |  |  |  | 8.1815
| Creche | Perimetro x altura de barramento (MENOS DESCONTO DE VÃO) - ((5,90 + 6,00 + 3,25 + 8,80 + 2,93) x 1,80) - ((0,80 x 1,80) + ((1,90 + 2,40) x 0,80)) |  |  |  |  | 43.504
| Berçário 02 | Perimetro x altura de barramento (MENOS DESCONTO DE VÃO) - ((6,00 + 5,05 + 6,00 + 5,05) x 1,80) - ((0,80 x 1,80 x 2,00) + (3,00 x 0,80)) |  |  |  |  | 34.5
| Berçário 01 | Perimetro x altura de barramento (MENOS DESCONTO DE VÃO) - ((8,35 + 5,40 + 8,35 + 5,40) x 1,80) - ((0,80 x 1,80 x 4,00) + (3,75 x 0,80)) |  |  |  |  | 40.74
| Área de banho | Perimetro x altura de barramento (MENOS DESCONTO DE VÃO) - ((2,00 + 3,00 + 2,00 + 3,00) x 2,30) - ((0,80 x 2,10) + (1,40 x 0,40)) |  |  |  |  | 20.76
| Copa Berçário 01 | Perimetro x altura de barramento (MENOS DESCONTO DE VÃO) - ((2,50 + 3,00 + 2,50 + 3,00) x 2,30) - ((0,80 x 2,10) + (1,93 x 1,30)) |  |  |  |  | 21.111
| Lavanderia | Perimetro x altura de barramento (MENOS DESCONTO DE VÃO) - ((3,15 + 3,00 + 3,15 + 3,00) x 2,30) - ((0,80 x 2,10 x 2,00) + (3,15 x 1,20)) |  |  |  |  | 21.15
| DML | Perimetro x altura de barramento (MENOS DESCONTO DE VÃO) - ((1,40 + 3,00 + 1,40 + 3,00) x 2,30) - ((0,80 x 2,10) + (1,00 x 0,50)) |  |  |  |  | 18.06
| Circulação escola | Perimetro x altura de barramento (MENOS DESCONTO DE VÃO) - ((27,60 + 4,45 + 27,60 + 6,15 + 2,85 + 6,15) x 1,80) - ((0,80 x 1,80 x 12,00) + (1,00 x 1,80)) |  |  |  |  | 115.56
| Refeitório Escola | Perimetro x altura de barramento (MENOS DESCONTO DE VÃO) - ((10,60 + 9,15 + 6,15 + 6,30) x 1,80) - ((0,80 x 1,80 x 4,00) + (1,00 x 1,80) + ((2,80 + 2,70) x 0,80)) |  |  |  |  | 46
| Externo | Perimetro x altura de barramento (MENOS DESCONTO DE VÃO) - ((54,50 + 4,80 + 12,75 + 4,80 + 12,75) x 1,80) - ((0,80 x 1,80 x 6,00) + (3,00 x 0,80 x 12,00) + (2,00 x 0,80 x 4,00)) |  |  |  |  | 117.44
|  | Total = |  |  |  |  | 1292.815
2.3.3 | RO-41652 | SETOP | Tratamento de trincas (execução, incluindo o fornecimento e transporte de todos os materiais) |  |  | m | 30
| Obra | Levantamento retirado in loco - metragem linear - 30,00 m |  |  |  |  | 30
|  | Total = |  |  |  |  | 30
2.4 |  |  | REVESTIMENTOS DE PISOS INTERNOS E EXTERNOS
2.4.1 | DEM-PIS-005 | SETOP | Demolição de piso cimentado ou contrapiso de argamassa espessura máxima de 10cm, inclusive afastamento |  |  | m² | 169.55
| Ban. Masc. Escola | Área retirada em projeto |  |  |  |  | 18.6
| Ban. Fem. Escola | Área retirada em projeto |  |  |  |  | 14.67
| Ban. PNE | Área retirada em projeto |  |  |  |  | 3.34
| Diretoria | Área retirada em projeto |  |  |  |  | 14.62
| Externo | Área retirada em projeto |  |  |  |  | 118.32
|  | Total = |  |  |  |  | 169.55
2.4.2 | DEM-PIS-010 | SETOP | Demolição de piso cerâmico ou ladrilho hidráulico, inclusive afastamento |  |  | m² | 1129.44
| Sala 01 | Área retirada em projeto |  |  |  |  | 39
| Sala 02 | Área retirada em projeto |  |  |  |  | 39
| Sala 03 | Área retirada em projeto |  |  |  |  | 44.1
| Sala 04 | Área retirada em projeto |  |  |  |  | 36
| Sala 05 | Área retirada em projeto |  |  |  |  | 39
| Sala 06 | Área retirada em projeto |  |  |  |  | 39
| Sala 07 | Área retirada em projeto |  |  |  |  | 39
| Sala 08 | Área retirada em projeto |  |  |  |  | 39
| Sala 09 | Área retirada em projeto |  |  |  |  | 39
| Ban. Masc. Escola | Área retirada em projeto |  |  |  |  | 18.6
| Ban. Fem. Escola | Área retirada em projeto |  |  |  |  | 14.67
| Ban. PNE | Área retirada em projeto |  |  |  |  | 3.34
| Biblioteca | Área retirada em projeto |  |  |  |  | 23.8
| Sala recurso | Área retirada em projeto |  |  |  |  | 18
| Sala dos professores | Área retirada em projeto |  |  |  |  | 30.36
| Ban. Prof. | Área retirada em projeto |  |  |  |  | 4.79
| Maternal | Área retirada em projeto |  |  |  |  | 31.06
| Cozinha | Área retirada em projeto |  |  |  |  | 39.38
| Despensa | Área retirada em projeto |  |  |  |  | 7.69
| Ban. Fem. Creche | Área retirada em projeto |  |  |  |  | 6.93
| Ban. Mas. Creche | Área retirada em projeto |  |  |  |  | 6.93
| Ban. Fun. Creche | Área retirada em projeto |  |  |  |  | 4.09
| Refeitório Creche | Área retirada em projeto |  |  |  |  | 61.6
| Creche | Área retirada em projeto |  |  |  |  | 44.11
| Berçário 02 | Área retirada em projeto |  |  |  |  | 30.3
| Berçário 01 | Área retirada em projeto |  |  |  |  | 45.09
| Área de banho | Área retirada em projeto |  |  |  |  | 6
| Copa Berçário 01 | Área retirada em projeto |  |  |  |  | 7.5
| Lavanderia | Área retirada em projeto |  |  |  |  | 15.15
| DML | Área retirada em projeto |  |  |  |  | 4.2
| Circulação escola | Área retirada em projeto |  |  |  |  | 122.82
| Refeitório Escola | Área retirada em projeto |  |  |  |  | 96.99
| Diretoria | Área retirada em projeto |  |  |  |  | 14.62
| Externo | Área retirada em projeto |  |  |  |  | 118.32
|  | Total = |  |  |  |  | 1129.44
2.5 |  |  | SERVIÇOS COMPLEMENTARES
2.5.1 | DEM-BAN-005 | SETOP | Remoção de bancada de pedra (mármore, granito, ardósia, marmorite, etc.) |  |  | m² | 1.05
| Sala dos professores | Área de bancada - (0,50 x 1,10) + (0,25 x 2,00) |  |  |  |  | 1.05
|  | Total = |  |  |  |  | 1.05
2.5.2 | DEM-LOU-005 | SETOP | Remoção de louças (lavatório, banheira, pia, vaso sanitário, tanque) |  |  | un. | 17
| PNE | 1 Vaso sanitário caixa acoplada e 1 lavatório PNE |  |  |  |  | 2
| Ban. Masc. e Fem. Escola | 7 Vasos sanitário |  |  |  |  | 7
| Ban. Prof. | 1 Vaso sanitário |  |  |  |  | 1
| Ban. Creche | 2 Vasos sanitário e 2 lavatórios |  |  |  |  | 4
| Lavanderia | 1 tanque |  |  |  |  | 1
| Berçário 01 | 1 lavatório e 1 vaso sanitário |  |  |  |  | 2
|  | Total = |  |  |  |  | 17
2.5.3 | ED-48450 | SETOP | Remoção de divisória de pedras (mármore, granito, ardósia, marmorite), inclusve afastamento |  |  | m² | 7.56
| Ban. Fem. Creche | Área de divisória - (((1,50 + 2,20) x 1,80) - (0,80 x 1,80 x 2,00)) |  |  |  |  | 3.78
| Ban. Masc. Creche | Área de divisória - (((1,50 + 2,20) x 1,80) - (0,80 x 1,80 x 2,00)) |  |  |  |  | 3.78
|  | Total = |  |  |  |  | 7.56
6977.2875
3 |  |  | MOVIMENTAÇÃO DE TERRA
3.1 | RO-40118 | SETOP | Remoção, transporte e espalhamento de solo. Distância média de transporte <= 200 m |  |  | m³ | 78.4
| Área da horta | Área correspondente a aterro na área da horta (fundos da cozinha) - volume de solo - 32,00 x 4,90 x 0,50 |  |  |  |  | 78.4
|  | Total = |  |  |  |  | 78.4
3.2 | TER-ATE-010 | SETOP | Aterro compactado com placa vibratória |  |  | m³ | 78.4
| Área da horta | Área correspondente a aterro na área da horta (fundos da cozinha) - volume de solo - 32,00 x 4,90 x 0,50 |  |  |  |  | 78.4
|  | Total = |  |  |  |  | 78.4
4 |  |  | SUPERESTRUTURA
4.1 |  |  | CONCRETO ARMADO PARA VERGAS
4.1.1 | 93182 | SINAPI | Verga pré-moldada em concreto armado fck = 15 mpa - 10x10cm, para janelas. |  |  | m | 1
| DML | Área - 1,00 x 0,50 |  |  |  |  | 0.5
| Despensa Fria | Área - 1,00 x 0,50 |  |  |  |  | 0.5
|  | Total = |  |  |  |  | 1
4.1.2 | 93194 | SINAPI | Contraverga pré-moldada em concreto armado fck = 15 mpa - 10x10cm. |  |  | m | 1
| DML | Área - 1,00 x 0,50 |  |  |  |  | 0.5
| Despensa Fria | Área - 1,00 x 0,50 |  |  |  |  | 0.5
|  | Total = |  |  |  |  | 1
4.1.3 | 93184 | SINAPI | Verga pré-moldada em concreto armado fck = 15 mpa - 10x10cm, para portas. |  |  | m | 4
| Lavanderia | Quantitativo retirado em projeto |  |  |  |  | 1
| Despensa Fria | Quantitativo retirado em projeto |  |  |  |  | 1
| Despensa Seca | Quantitativo retirado em projeto |  |  |  |  | 1
| Área admnistrativa | Quantitativo retirado em projeto |  |  |  |  | 1
|  | Total = |  |  |  |  | 4
5 |  |  | SISTEMA DE VEDAÇÃO VERTICAL INTERNO E EXTERNO
5.1 |  |  | ALVENARIA DE VEDAÇÃO
5.1.1 | ALV-TIJ-030 | SETOP | Alvenaria de vedação com tijolo cerâmico furado, esp. 14cm, para revestimento, inclusive argamassa para assentamento |  |  | m² | 33.655
| DML | Área - (3,00 x 2,80) - (0,80 x 2,10) |  |  |  |  | 6.72
| Lavanderia | Área - (2,05 x 1,10) + (1,60 x 2,80) |  |  |  |  | 6.735
| Despensa | Área - (1,15 + 0,55 + 0,90 + 2,65 + 1,30) x 2,80 |  |  |  |  | 18.34
| Nova área de banho | Área - (0,93 x 2,00) |  |  |  |  | 1.86
|  | Total = |  |  |  |  | 33.655
6 |  |  | ESQUADRIAS
6.1 |  |  | PORTAS DE MADEIRA
6.1.1 | ESQ-POR-050 | SETOP | Porta de abrir, madeira de lei prancheta para pintura completa 80 x 210 cm,com ferragens em ferro latonado |  |  | un. | 8
| Corredor Lavanderia | Quantitativo retirado em projeto |  |  |  |  | 1
| Despensa Fria | Quantitativo retirado em projeto |  |  |  |  | 1
| Despensa Seca | Quantitativo retirado em projeto |  |  |  |  | 1
| Depósito ADM | Quantitativo retirado em projeto |  |  |  |  | 1
| Sala 04 | Quantitativo retirado em projeto |  |  |  |  | 1
| Sala 05 | Quantitativo retirado em projeto |  |  |  |  | 1
| Sala 07 | Quantitativo retirado em projeto |  |  |  |  | 1
| Berçário 01 | Quantitativo retirado em projeto |  |  |  |  | 1
|  | Total = |  |  |  |  | 8
6.1.2 | COMP.01 | CCU | Porta em madeira de lei revestida em laminado melamínico, com marco em alumínio anodizado natural, tarjeta livre/ocupado e dobradiças |  |  | m² | 9.26
| Ban. Masc. Escola | Área - ((0,60 x 1,60 x 3,00) + (1,00 x 1,60)) |  |  |  |  | 4.48
| Ban. Fem. Escola | Área - ((0,60 x 1,60 x 2,00) + (1,00 x 1,60)) |  |  |  |  | 3.52
| Ban. Masc. Creche | Área - (0,60 x 1,05) |  |  |  |  | 0.63
| Ban. Fem. Creche | Área - (0,60 x 1,05) |  |  |  |  | 0.63
|  | Total = |  |  |  |  | 9.26
6.2 |  |  | VIDROS |  |  |  | 0
6.2.1 | 85005 | SINAPI | Espelho cristal, espessura 4mm, com parafusos de fixacao, sem moldura |  |  | m² | 3.68
| Ban. Masc. Escola | Área - (0,50 x 0,80 x 4,00) |  |  |  |  | 1.6
| Ban. Fem. Escola | Área - (0,50 x 0,80 x 4,00) |  |  |  |  | 1.6
| Ban. Masc. Creche | Área - (0,40 x 0,60) |  |  |  |  | 0.24
| Ban. Fem. Creche | Área - (0,40 x 0,60) |  |  |  |  | 0.24
|  | Total = |  |  |  |  | 3.68
6.3 |  |  | ESQUADRIAS METÁLICAS |  |  |  | 0
6.3.1 | SER-COR-015 | SETOP | Guarda-corpo em tubo galvanizado din 2440 d = 2", com subdivisões em tubo de aço d = 1/2", h = 1,05 m |  |  | m | 13
| Área parque fundos | Metragem linear - 13,00 m |  |  |  |  | 13
|  | Total = |  |  |  |  | 13
6.3.2 | SER-POR-055 | SETOP | Portão de grade colocado com cadeado |  |  | m² | 3.36
| Entrada refeitório | Área - 1,60 x 0,80 |  |  |  |  | 3.36
|  | Total = |  |  |  |  | 3.36
6.3.3 | 99861 | SINAPI | Gradil em ferro fixado em vãos de janelas, formado por barras chatas 25x4,8 mm. |  |  | m² | 2.9
| DML | Área - 1,00 x 0,50 |  |  |  |  | 0.5
| Lavanderia | Área - 1,90 x 1,00 |  |  |  |  | 1.9
| Despensa Fria | Área - 1,00 x 0,50 |  |  |  |  | 0.5
|  | Total = |  |  |  |  | 2.9
6.4 |  |  | JANELA DE VIDRO TEMPERADO |  |  |  | 0
6.4.1 | SER-JAN-030 | SETOP | Fornecimento e assentamento de janela, inclusive fornecimento de vidro, ferragens e acessórios. |  |  | m² | 6.1
| DML | Área - 1,00 x 0,50 |  |  |  |  | 0.5
| Depósito ADM | Área - 1,00 x 0,50 |  |  |  |  | 0.5
| Passa prato p/ Creche | Área - 2,00 x 1,20 |  |  |  |  | 2.4
| Passa prato p/ Escola | Área - (1,00 x 1,20) + (1,00 x 1,00) |  |  |  |  | 2.2
| Despensa Fria | Área - 1,00 x 0,50 |  |  |  |  | 0.5
|  | Total = |  |  |  |  | 6.1
6.4.2 | COMP.07 | CCU | Fornecimento e assentamento cj depuxador tipo punho redondo, central, em latao cromado, comprimento de *110* mm, para janelas - inclui parafuso |  |  | un. | 20
| Obra | Quantidade levantada in loco |  |  |  |  | 20
|  | Total = |  |  |  |  | 20
6.4.3 | 8970 | ORSE | Tela de nylon tipo mosquiteiro com moldura em aluminio anodizado natural |  |  | m² | 8.145
| Cozinha | Área de tela - (3,00 x 1,00) + (1,70 x 1,45) + (0,80 x 2,10) |  |  |  |  | 7.145
| Despensa Fria | Área de tela - (1,00 x 0,50) |  |  |  |  | 0.5
| Despensa Seca | Área de tela - (1,00 x 0,50) |  |  |  |  | 0.5
|  | Total = |  |  |  |  | 8.145
7 |  |  | SISTEMAS DE COBERTURA
7.1 | COB-TEL-050 | SETOP | Cobertura em telha metálica galvanizada trapezoidal, tipo dupla termoacústica com duas faces trapezoidais, esp. 0,43mm, preenchimento em poliestireno expandido/isopor com esp. 30mm, acabamento natural, inclusive acessórios para fixação, fornecimento e instalação |  |  | m² | 314.42
| Bloco da Creche | Área levantada em projeto |  |  |  |  | 268
| Solário | Área nova de cobertura |  |  |  |  | 46.42
|  | Total = |  |  |  |  | 314.42
7.2 | COB-CUM-015 | SETOP | Colocação de cumeeira galvanizada trapezoidal e = 0,50 mm, simples |  |  | m | 13
| Bloco da Creche | Metragem linear |  |  |  |  | 13
|  | Total = |  |  |  |  | 13
7.3 | PLU-CAL-045 | SETOP | Calha de chapa galvanizada nº. 24 gsg, desenvolvimento = 50 cm |  |  | m | 77.82
| Quadra | Metragem linear - 38,91 x 2,00 |  |  |  |  | 77.82
|  | Total = |  |  |  |  | 77.82
7.4 | PLU-CHA-005 | SETOP | Chapim metálico, com pingadeira, chapa galvanizada nº 24, desenvolvimento = 35 cm |  |  | m | 280.74
| Muro de divisa | Metragem linear - 59,21 + 57,49 + 14,27 + 39,77 + 37,32 + 3,37 + 11,97 + 13,48 + 22,19 + 21,67 |  |  |  |  | 280.74
|  | Total = |  |  |  |  | 280.74
7.5 | 12414 | ORSE | Terça metálica, em perfil UDC127x50x5,13, p/ uso em coberturas de pórticos diversos vãos, pintura 01 demão epoxi fundo óxido ferro + 02 demãos esmalte epoxi branco |  |  | m | 18
| Quadra | Metragem linear de peças de terça - 6,00 x 3,00 |  |  |  |  | 18
|  | Total = |  |  |  |  | 18
7.6 | FOR-PVC-005 | SETOP | Forro em pvc branco de l = 10 cm |  |  | m² | 581.77
| Biblioteca | Retirada de forro - área retirada em projeto |  |  |  |  | 23.8
| Sala 01 | Retirada de forro - área retirada em projeto |  |  |  |  | 39
| Sala 02 | Retirada de forro - área retirada em projeto |  |  |  |  | 39
| Sala 05 | Retirada de forro - área retirada em projeto |  |  |  |  | 39
| Sala 08 | Retirada de forro - área retirada em projeto |  |  |  |  | 39
| Sala 09 | Retirada de forro - área retirada em projeto |  |  |  |  | 39
| Sala recurso | Retirada de forro - área retirada em projeto |  |  |  |  | 18
| Sala dos professores | Retirada de forro - área retirada em projeto |  |  |  |  | 18
| Creche | Retirada de forro - área retirada em projeto |  |  |  |  | 44.11
| Berçário 01 | Retirada de forro - área retirada em projeto |  |  |  |  | 45.09
| Berçário 02 | Retirada de forro - área retirada em projeto |  |  |  |  | 30.3
| Ban. Fem. Creche | Retirada de forro - área retirada em projeto |  |  |  |  | 6.93
| Ban. Masc.. Creche | Retirada de forro - área retirada em projeto |  |  |  |  | 6.93
| Ban. Fun. Creche | Retirada de forro - área retirada em projeto |  |  |  |  | 4.09
| Corredor | Retirada de forro - área retirada em projeto - (10,60 + 9,15 + 6,21 + 27,60 + 4,45 + 36,75) x 2,00 |  |  |  |  | 189.52
|  | Total = |  |  |  |  | 581.77
8 |  |  | IMPERMEABILIZAÇÃO
8.1 | IMP-PIN-005 | SETOP | Pintura com emulsão asfáltica, duas (2) demãos |  |  | m² | 134.422
| Ban. Masc. Escola | Área de piso + 3 fiadas de alvenaria - 18,60 + ((3,10 + 3,10 + 6,00 + 6,00 + 1,40 + 1,40 + 1,10 + 1,10 + 1,10 + 1,10 + 2,00 + 2,00) x 0,60) |  |  |  |  | 36.24
| Ban. Fem. Escola | Área de piso + 3 fiadas de alvenaria - 14,67 + ((3,10 + 6,00 + 6,00 + 3,10 + 2,40 + 1,10 + 1,10 + 1,40 + 1,40) x 0,60) |  |  |  |  | 30.03
| Ban. PNE | Área de piso + 3 fiadas de alvenaria - 3,34 + ((1,50 + 2,23 + 1,50 + 2,23) x 0,60) |  |  |  |  | 7.816
| Ban. Prof. | Área de piso + 3 fiadas de alvenaria - 4,79 + ((2,85 + 1,68 + 2,85 + 1,68) x 0,60) |  |  |  |  | 10.226
| Ban. Fem. Creche | Área de piso + 3 fiadas de alvenaria - 6,93 + ((3,15 + 2,20 + 3,15 + 2,20) x 0,60) |  |  |  |  | 13.35
| Ban. Mas. Creche | Área de piso + 3 fiadas de alvenaria - 6,93 + ((3,15 + 2,20 + 3,15 + 2,20) x 0,60) |  |  |  |  | 13.35
| Ban. Fun. Creche | Área de piso + 3 fiadas de alvenaria - 4,09 + ((3,15 + 1,20 + 3,15 + 1,20) x 0,60) |  |  |  |  | 9.31
| Área de banho | Área de piso + 3 fiadas de alvenaria - 7,50 + ((2,50 + 3,00 + 2,50 + 3,00) x 0,60) |  |  |  |  | 14.1
|  | Total = |  |  |  |  | 134.422
9 |  |  | REVESTIMENTOS PAREDE INTERNOS E EXTERNOS
9.1 | PIS-API-005 | SETOP | Apicoamento de paredes para remoção de argamassa e pintura |  |  | m² | 1449.986
| Sala 01 | Perimetro x altura de barramento (MENOS DESCONTO DE VÃO) - ((6,50 + 6,15 + 6,50 + 6,15) x 1,50) - ((0,80 x 1,50) + (6,00 x 0,50)) |  |  |  |  | 33.75
| Sala 02 | Perimetro x altura de barramento (MENOS DESCONTO DE VÃO) - ((6,50 + 6,15 + 6,50 + 6,15) x 1,50) - ((0,80 x 1,50) + (6,00 x 0,50)) |  |  |  |  | 33.75
| Sala 03 | Perimetro x altura de barramento (MENOS DESCONTO DE VÃO) - ((7,35 + 6,15 + 7,35 + 6,15) x 1,50) - ((0,80 x 1,50) + (6,00 x 0,50)) |  |  |  |  | 36.3
| Sala 04 | Perimetro x altura de barramento (MENOS DESCONTO DE VÃO) - ((5,50 + 6,15 + 5,50 + 6,15) x 1,50) - ((0,80 x 1,50) + (3,00 x 0,50)) |  |  |  |  | 32.25
| Sala 05 | Perimetro x altura de barramento (MENOS DESCONTO DE VÃO) - ((6,50 + 6,15 + 6,50 + 6,15) x 1,50) - ((0,80 x 1,50) + (6,00 x 0,50)) |  |  |  |  | 33.75
| Sala 06 | Perimetro x altura de barramento (MENOS DESCONTO DE VÃO) - ((6,50 + 6,10 + 6,50 + 6,10) x 1,50) - ((0,80 x 1,50) + (6,00 x 0,50)) |  |  |  |  | 33.6
| Sala 07 | Perimetro x altura de barramento (MENOS DESCONTO DE VÃO) - ((6,50 + 6,10 + 6,50 + 6,10) x 1,50) - ((0,80 x 1,50) + (6,00 x 0,50)) |  |  |  |  | 33.6
| Sala 08 | Perimetro x altura de barramento (MENOS DESCONTO DE VÃO) - ((6,50 + 6,10 + 6,50 + 6,10) x 1,50) - ((0,80 x 1,50) + (6,00 x 0,50)) |  |  |  |  | 33.6
| Sala 09 | Perimetro x altura de barramento (MENOS DESCONTO DE VÃO) - ((6,50 + 6,10 + 6,50 + 6,10) x 1,50) - ((0,80 x 1,50) + (6,00 x 0,50)) |  |  |  |  | 33.6
| Ban. Masc. Escola | Perimetro x altura de barramento (MENOS DESCONTO DE VÃO) - (((6,00 + 3,10 + 6,00 + 3,10) x 2,80) + ((4,90 + 4,90 + 1,40 + 1,10 + 1,10 + 1,10 + 1,10 + 2,00 + 2,00) x 1,90)) - ((0,80 + 0,60 + 0,60 + 0,60 + 1,00) x 2,80) |  |  |  |  | 78.12
| Ban. Fem. Escola | Perimetro x altura de barramento (MENOS DESCONTO DE VÃO) - (((6,00 + 3,10 + 3,62 + 1,65 + 2,38) x 2,80) + (((3,62 + 3,62 + 1,35 + 1,35 + 1,10 + 1,10 + 1,45) x 1,90)) - ((0,80 + 0,60 + 0,60 + 1,00) x 2,80) |  |  |  |  | 64.321
| Ban. PNE | Perimetro x altura de barramento (MENOS DESCONTO DE VÃO) - ((1,50 + 2,20 + 1,50 + 2,20) x 2,80) - (1,00 x 2,10) |  |  |  |  | 18.62
| Biblioteca | Perimetro x altura de barramento (MENOS DESCONTO DE VÃO) - ((5,35 + 4,45 + 5,35 + 4,45) x 1,50) - ((0,80 x 1,50) + (4,30 x 0,50)) |  |  |  |  | 26.05
| Sala recurso | Perimetro x altura de barramento (MENOS DESCONTO DE VÃO) - ((3,00 + 6,15 + 3,00 + 6,15) x 1,50) - ((1,00 x 1,50) + (2,90 x 0,50)) |  |  |  |  | 24.5
| Sala dos professores | Perimetro x altura de barramento (MENOS DESCONTO DE VÃO) - ((3,00 + 6,00 + 6,00 + 4,17 + 3,00 + 1,83 + 3,00) x 1,50) - ((0,80 x 1,50 x 3,00) + (2,80 x 0,50)) |  |  |  |  | 35.5
| Ban. Prof. | Perimetro x altura de barramento (MENOS DESCONTO DE VÃO) - ((2,85 + 1,70 + 2,85 + 1,70) x 2,80) - (0,80 x 2,10) |  |  |  |  | 23.8
| Maternal | Perimetro x altura de barramento (MENOS DESCONTO DE VÃO) - ((6,15 + 6,15 + 5,05 + 5,05) x 2,50) + ((0,80 x 2,10 x 2,00) + (3,00 x 1,20 x 2,00)) |  |  |  |  | 66.56
| Cozinha | Perimetro x altura de barramento (MENOS DESCONTO DE VÃO) - ((5,40 + 4,80 + 8,30 + 2,75 + 2,50) x 2,80) - ((3,00 x 1,00) + (0,80 x 2,10 x 2,00) + ((1,70 + 2,15) x 1,45)) |  |  |  |  | 54.5575
| Despensa Fria | Perimetro x altura de barramento (MENOS DESCONTO DE VÃO) - ((2,05 + 1,80 + 1,45) x 2,50) - ((0,80 x 2,10) + (1,00 x 0,50)) |  |  |  |  | 11.07
| Despensa Seca | Perimetro x altura de barramento (MENOS DESCONTO DE VÃO) - ((2,10 + 1,40 + 1,90) x 2,50) - ((0,80 x 2,10) + (1,00 x 0,50)) |  |  |  |  | 11.32
| Ban. Fem. Creche | Perimetro x altura de barramento (MENOS DESCONTO DE VÃO) - ((3,15 + 2,20 + 3,15 + 2,20) x 2,50) - ((0,80 x 2,10) + (1,00 x 0,50)) |  |  |  |  | 24.57
| Ban. Mas. Creche | Perimetro x altura de barramento (MENOS DESCONTO DE VÃO) - ((3,15 + 2,20 + 3,15 + 2,20) x 2,50) - ((0,80 x 2,10) + (1,00 x 0,50)) |  |  |  |  | 24.57
| Ban. Fun. Creche | Perimetro x altura de barramento (MENOS DESCONTO DE VÃO) - ((3,15 + 1,30 + 3,15 + 1,30) x 2,50) - ((0,80 x 2,10) + (1,00 x 0,50)) |  |  |  |  | 20.07
| Refeitório Creche | Perimetro x altura de barramento (MENOS DESCONTO DE VÃO) - ((11,20 + 5,50 + 11,20 + 5,50) + 1,50) - ((0,80 x 2,10 x 8,00) + (1,00 x 2,30) + (3,65 x 1,20) + (1,00 x 0,50 x 2,00) + (3,00 x 1,20) + (1,93 x 1,45)) |  |  |  |  | 7.3815
| Creche | Perimetro x altura de barramento (MENOS DESCONTO DE VÃO) - ((5,90 + 6,00 + 3,25 + 8,80 + 2,93) x 1,50) - ((0,80 x 1,50) + ((1,90 + 2,40) x 0,50)) |  |  |  |  | 36.97
| Berçário 02 | Perimetro x altura de barramento (MENOS DESCONTO DE VÃO) - ((6,00 + 5,05 + 6,00 + 5,05) x 1,50) - ((0,80 x 1,50 x 2,00) + (3,00 x 0,50)) |  |  |  |  | 29.25
| Berçário 01 | Perimetro x altura de barramento (MENOS DESCONTO DE VÃO) - ((8,35 + 5,40 + 8,35 + 5,40) x 1,50) - ((0,80 x 1,50 x 4,00) + (3,75 x 0,50)) |  |  |  |  | 34.575
| Nova Área de banho | Perimetro x altura de barramento (MENOS DESCONTO DE VÃO) - ((3,00 + 2,50 + 3,00 + 2,50) x 2,50) - ((0,80 x 2,10) + (1,40 x 0,40)) |  |  |  |  | 25.26
| Nova Copa Berçário 01 | Perimetro x altura de barramento (MENOS DESCONTO DE VÃO) - ((2,00 + 3,00 + 2,00 + 3,00) x 2,80) - ((0,80 x 2,10) + (1,93 x 1,30)) |  |  |  |  | 23.811
| Lavanderia | Perimetro x altura de barramento (MENOS DESCONTO DE VÃO) - ((1,90 + 1,45) x 2,50) - (0,80 x 2,10) |  |  |  |  | 6.695
| DML | Perimetro x altura de barramento (MENOS DESCONTO DE VÃO) - ((3,55 + 3,00 + 3,55) x 2,50) - ((1,00 x 0,50 x 2,00) |  |  |  |  | 24.25
| Circulação escola | Perimetro x altura de barramento (MENOS DESCONTO DE VÃO) - ((27,60 + 4,45 + 27,60 + 6,15 + 2,85 + 6,15) x 1,50) - ((0,80 x 1,50 x 12,00) + (1,00 x 1,50)) |  |  |  |  | 96.3
| Refeitório Escola | Perimetro x altura de barramento (MENOS DESCONTO DE VÃO) - ((10,60 + 9,15 + 6,15 + 6,30) x 1,50) - ((0,80 x 1,50 x 4,00) + (1,00 x 1,50) + ((2,80 + 2,70) x 0,50)) |  |  |  |  | 39.25
| Diretoria | Perimetro x altura de barramento (MENOS DESCONTO DE VÃO) - ((4,50 + 3,25 + 4,50 + 3,25) x 1,50) - ((0,80 x 1,50) + (2,00 x 0,50)) |  |  |  |  | 21.05
| Supervisão | Perimetro x altura de barramento (MENOS DESCONTO DE VÃO) - ((2,30 + 3,25 + 2,50 + 3,25) x 1,50) - ((0,80 x 1,50) + (2,00 x 0,50)) |  |  |  |  | 14.75
| Secretaria | Perimetro x altura de barramento (MENOS DESCONTO DE VÃO) - ((5,15 + 2,95 + 2,15 + 0,15 + 3,00 + 3,25) x 1,50) - ((0,80 x 1,50) + (2,00 x 0,50 x 2,00)) |  |  |  |  | 21.775
| Depósito ADM | Perimetro x altura de barramento (MENOS DESCONTO DE VÃO) - ((1,40 + 2,50 + 1,40 + 2,50) x 1,50) - (0,80 x 1,50) |  |  |  |  | 10.5
| Circulação ADM | Perimetro x altura de barramento (MENOS DESCONTO DE VÃO) - ((6,40 + 1,10 + 6,40 + 1,10) x 1,50) - (0,80 x 1,50 x 6,00) |  |  |  |  | 15.3
| Externo | Perimetro x altura de barramento (MENOS DESCONTO DE VÃO) - ((54,50 + 4,80 + 12,75 + 4,80 + 12,75) x 1,50) - ((0,80 x 1,50 x 6,00) + (3,00 x 0,50 x 12,00) + (2,00 x 0,50 x 4,00)) |  |  |  |  | 105.2
| Solário | Perimetro x altura de barramento (MENOS DESCONTO DE VÃO) - ((2,75 + 14,05 + 3,26 + 11,82 + 5,84) x 1,50) - (((1,90 + 3,00 + 3,75 + 1,93) x 0,50) + (0,80 x 2,10)) |  |  |  |  | 49.61
| Fundos | Perimetro x altura de barramento (MENOS DESCONTO DE VÃO) - ((11,85 + 3,15 + 48,80 + 17,05) x 1,50) - (((4,33 + (3,00 x 9,00) + 2,80 + 2,70 + 1,90) x 0,50) + (0,80 x 2,10)) |  |  |  |  | 100.23
|  | Total = |  |  |  |  | 1449.986
9.2 | 87878 | SINAPI | Chapisco aplicado em alvenarias e estruturas de concreto internas, com colher de pedreiro. Argamassa traço 1:3 com preparo manual. |  |  | m² | 68.99
| DML | Área - (3,00 x 2,80 x 2,00) - (0,80 x 2,10) |  |  |  |  | 15.12
| Lavanderia | Área - ((2,05 x 1,10) + (1,60 x 2,80)) x 2,00 |  |  |  |  | 13.47
| Despensa | Área - (1,15 + 0,55 + 0,90 + 2,65 + 1,30) x 2,80 x 2,00 |  |  |  |  | 36.68
| Nova área de banho | Área - (0,93 x 2,00 x 2,00) |  |  |  |  | 3.72
|  | Total = |  |  |  |  | 68.99
9.3 | REV-REB-010 | SETOP | Reboco com argamassa, traço 1:2:9 (cimento, cal e areia), com aditivo impermeabilizante, esp. 20mm, aplicação manual, preparo mecânico |  |  | m² | 68.99
| DML | Área - (3,00 x 2,80 x 2,00) - (0,80 x 2,10) |  |  |  |  | 15.12
| Lavanderia | Área - ((2,05 x 1,10) + (1,60 x 2,80)) x 2,00 |  |  |  |  | 13.47
| Despensa | Área - (1,15 + 0,55 + 0,90 + 2,65 + 1,30) x 2,80 x 2,00 |  |  |  |  | 36.68
| Nova área de banho | Área - (0,93 x 2,00 x 2,00) |  |  |  |  | 3.72
|  | Total = |  |  |  |  | 68.99
9.4 | REV-CER-015 | SETOP | Cerâmica esmaltada 10 x 10 cm pei iv, assentada com argamassa pré-fabricada, inclusive rejuntamento - conforme projeto |  |  | m² | 1038.9515
| Sala 01 | Perimetro x altura de barramento (MENOS DESCONTO DE VÃO) - ((6,50 + 6,15 + 6,50 + 6,15) x 1,50) - ((0,80 x 1,50) + (6,00 x 0,50)) |  |  |  |  | 33.75
| Sala 02 | Perimetro x altura de barramento (MENOS DESCONTO DE VÃO) - ((6,50 + 6,15 + 6,50 + 6,15) x 1,50) - ((0,80 x 1,50) + (6,00 x 0,50)) |  |  |  |  | 33.75
| Sala 03 | Perimetro x altura de barramento (MENOS DESCONTO DE VÃO) - ((7,35 + 6,15 + 7,35 + 6,15) x 1,50) - ((0,80 x 1,50) + (6,00 x 0,50)) |  |  |  |  | 36.3
| Sala 04 | Perimetro x altura de barramento (MENOS DESCONTO DE VÃO) - ((5,50 + 6,15 + 5,50 + 6,15) x 1,50) - ((0,80 x 1,50) + (3,00 x 0,50)) |  |  |  |  | 32.25
| Sala 05 | Perimetro x altura de barramento (MENOS DESCONTO DE VÃO) - ((6,50 + 6,15 + 6,50 + 6,15) x 1,50) - ((0,80 x 1,50) + (6,00 x 0,50)) |  |  |  |  | 33.75
| Sala 06 | Perimetro x altura de barramento (MENOS DESCONTO DE VÃO) - ((6,50 + 6,10 + 6,50 + 6,10) x 1,50) - ((0,80 x 1,50) + (6,00 x 0,50)) |  |  |  |  | 33.6
| Sala 07 | Perimetro x altura de barramento (MENOS DESCONTO DE VÃO) - ((6,50 + 6,10 + 6,50 + 6,10) x 1,50) - ((0,80 x 1,50) + (6,00 x 0,50)) |  |  |  |  | 33.6
| Sala 08 | Perimetro x altura de barramento (MENOS DESCONTO DE VÃO) - ((6,50 + 6,10 + 6,50 + 6,10) x 1,50) - ((0,80 x 1,50) + (6,00 x 0,50)) |  |  |  |  | 33.6
| Sala 09 | Perimetro x altura de barramento (MENOS DESCONTO DE VÃO) - ((6,50 + 6,10 + 6,50 + 6,10) x 1,50) - ((0,80 x 1,50) + (6,00 x 0,50)) |  |  |  |  | 33.6
| Biblioteca | Perimetro x altura de barramento (MENOS DESCONTO DE VÃO) - ((5,35 + 4,45 + 5,35 + 4,45) x 1,50) - ((0,80 x 1,50) + (4,30 x 0,50)) |  |  |  |  | 26.05
| Sala recurso | Perimetro x altura de barramento (MENOS DESCONTO DE VÃO) - ((3,00 + 6,15 + 3,00 + 6,15) x 1,50) - ((1,00 x 1,50) + (2,90 x 0,50)) |  |  |  |  | 24.5
| Sala dos professores | Perimetro x altura de barramento (MENOS DESCONTO DE VÃO) - ((3,00 + 6,00 + 6,00 + 4,17 + 3,00 + 1,83 + 3,00) x 1,50) - ((0,80 x 1,50 x 3,00) + (2,80 x 0,50)) |  |  |  |  | 35.5
| Maternal | Perimetro x altura de barramento (MENOS DESCONTO DE VÃO) - ((6,15 + 6,15 + 5,05 + 5,05) x 2,50) + ((0,80 x 2,10 x 2,00) + (3,00 x 1,20 x 2,00)) |  |  |  |  | 66.56
| Refeitório Creche | Perimetro x altura de barramento (MENOS DESCONTO DE VÃO) - ((11,20 + 5,50 + 11,20 + 5,50) + 1,50) - ((0,80 x 2,10 x 8,00) + (1,00 x 2,30) + (3,65 x 1,20) + (1,00 x 0,50 x 2,00) + (3,00 x 1,20) + (1,93 x 1,45)) |  |  |  |  | 7.3815
| Creche | Perimetro x altura de barramento (MENOS DESCONTO DE VÃO) - ((5,90 + 6,00 + 3,25 + 8,80 + 2,93) x 1,50) - ((0,80 x 1,50) + ((1,90 + 2,40) x 0,50)) |  |  |  |  | 36.97
| Berçário 02 | Perimetro x altura de barramento (MENOS DESCONTO DE VÃO) - ((6,00 + 5,05 + 6,00 + 5,05) x 1,50) - ((0,80 x 1,50 x 2,00) + (3,00 x 0,50)) |  |  |  |  | 29.25
| Berçário 01 | Perimetro x altura de barramento (MENOS DESCONTO DE VÃO) - ((8,35 + 5,40 + 8,35 + 5,40) x 1,50) - ((0,80 x 1,50 x 4,00) + (3,75 x 0,50)) |  |  |  |  | 34.575
| Circulação escola | Perimetro x altura de barramento (MENOS DESCONTO DE VÃO) - ((27,60 + 4,45 + 27,60 + 6,15 + 2,85 + 6,15) x 1,50) - ((0,80 x 1,50 x 12,00) + (1,00 x 1,50)) |  |  |  |  | 96.3
| Refeitório Escola | Perimetro x altura de barramento (MENOS DESCONTO DE VÃO) - ((10,60 + 9,15 + 6,15 + 6,30) x 1,50) - ((0,80 x 1,50 x 4,00) + (1,00 x 1,50) + ((2,80 + 2,70) x 0,50)) |  |  |  |  | 39.25
| Diretoria | Perimetro x altura de barramento (MENOS DESCONTO DE VÃO) - ((4,50 + 3,25 + 4,50 + 3,25) x 1,50) - ((0,80 x 1,50) + (2,00 x 0,50)) |  |  |  |  | 21.05
| Supervisão | Perimetro x altura de barramento (MENOS DESCONTO DE VÃO) - ((2,30 + 3,25 + 2,50 + 3,25) x 1,50) - ((0,80 x 1,50) + (2,00 x 0,50)) |  |  |  |  | 14.75
| Secretaria | Perimetro x altura de barramento (MENOS DESCONTO DE VÃO) - ((5,15 + 2,95 + 2,15 + 0,15 + 3,00 + 3,25) x 1,50) - ((0,80 x 1,50) + (2,00 x 0,50 x 2,00)) |  |  |  |  | 21.775
| Depósito ADM | Perimetro x altura de barramento (MENOS DESCONTO DE VÃO) - ((1,40 + 2,50 + 1,40 + 2,50) x 1,50) - (0,80 x 1,50) |  |  |  |  | 10.5
| Circulação ADM | Perimetro x altura de barramento (MENOS DESCONTO DE VÃO) - ((6,40 + 1,10 + 6,40 + 1,10) x 1,50) - (0,80 x 1,50 x 6,00) |  |  |  |  | 15.3
| Externo | Perimetro x altura de barramento (MENOS DESCONTO DE VÃO) - ((54,50 + 4,80 + 12,75 + 4,80 + 12,75) x 1,50) - ((0,80 x 1,50 x 6,00) + (3,00 x 0,50 x 12,00) + (2,00 x 0,50 x 4,00)) |  |  |  |  | 105.2
| Solário | Perimetro x altura de barramento (MENOS DESCONTO DE VÃO) - ((2,75 + 14,05 + 3,26 + 11,82 + 5,84) x 1,50) - (((1,90 + 3,00 + 3,75 + 1,93) x 0,50) + (0,80 x 2,10)) |  |  |  |  | 49.61
| Fundos | Perimetro x altura de barramento (MENOS DESCONTO DE VÃO) - ((11,85 + 3,15 + 48,80 + 17,05) x 1,50) - (((4,33 + (3,00 x 9,00) + 2,80 + 2,70 + 1,90) x 0,50) + (0,80 x 2,10)) |  |  |  |  | 100.23
|  | Total = |  |  |  |  | 1038.9515
9.5 | REV-AZU-011 | SETOP | Revestimento com azulejo branco (20x20cm), junta a prumo, assentamento com argamassa industrializada, inclusive rejuntamento |  |  | m² | 448.5545
| Ban. Masc. Escola | Perimetro x altura de barramento (MENOS DESCONTO DE VÃO) - (((6,00 + 3,10 + 6,00 + 3,10) x 2,80) + ((4,90 + 4,90 + 1,40 + 1,10 + 1,10 + 1,10 + 1,10 + 2,00 + 2,00) x 1,90)) - ((0,80 + 0,60 + 0,60 + 0,60 + 1,00) x 2,80) |  |  |  |  | 78.12
| Ban. Fem. Escola | Perimetro x altura de barramento (MENOS DESCONTO DE VÃO) - (((6,00 + 3,10 + 3,62 + 1,65 + 2,38) x 2,80) + (((3,62 + 3,62 + 1,35 + 1,35 + 1,10 + 1,10 + 1,45) x 1,90)) - ((0,80 + 0,60 + 0,60 + 1,00) x 2,80) |  |  |  |  | 64.321
| Ban. PNE | Perimetro x altura de barramento (MENOS DESCONTO DE VÃO) - ((1,50 + 2,20 + 1,50 + 2,20) x 2,80) - (1,00 x 2,10) |  |  |  |  | 18.62
| Ban. Prof. | Perimetro x altura de barramento (MENOS DESCONTO DE VÃO) - ((2,85 + 1,70 + 2,85 + 1,70) x 2,80) - (0,80 x 2,10) |  |  |  |  | 23.8
| Ban. Fem. Creche | Perimetro x altura de barramento (MENOS DESCONTO DE VÃO) - ((3,15 + 2,20 + 3,15 + 2,20) x 2,50) - ((0,80 x 2,10) + (1,00 x 0,50)) |  |  |  |  | 24.57
| Ban. Mas. Creche | Perimetro x altura de barramento (MENOS DESCONTO DE VÃO) - ((3,15 + 2,20 + 3,15 + 2,20) x 2,50) - ((0,80 x 2,10) + (1,00 x 0,50)) |  |  |  |  | 24.57
| Ban. Fun. Creche | Perimetro x altura de barramento (MENOS DESCONTO DE VÃO) - ((3,15 + 1,30 + 3,15 + 1,30) x 2,50) - ((0,80 x 2,10) + (1,00 x 0,50)) |  |  |  |  | 20.07
| Cozinha | Perimetro x altura de barramento (MENOS DESCONTO DE VÃO) - ((5,40 + 4,80 + 8,30 + 2,75 + 2,50) x 2,80) - ((3,00 x 1,00) + (0,80 x 2,10 x 2,00) + ((1,70 + 2,15) x 1,45)) |  |  |  |  | 54.5575
| Despensa Fria | Perimetro x altura de barramento (MENOS DESCONTO DE VÃO) - ((2,50 + 3,35 + 1,80 + 1,15 + 0,70 + 2,25) x 2,50) - ((0,80 x 2,10) + (1,00 x 0,50)) |  |  |  |  | 27.195
| Despensa Seca | Perimetro x altura de barramento (MENOS DESCONTO DE VÃO) - ((2,10 + 1,00 + 0,70 + 0,90 + 1,40 + 1,90) x 2,50) - ((0,80 x 2,10) + (1,00 x 0,50)) |  |  |  |  | 17.82
| Nova Área de banho | Perimetro x altura de barramento (MENOS DESCONTO DE VÃO) - (((3,00 + 2,50 + 3,00 + 2,50) x 2,50) + (0,93 x 2,00 x 2,00) + (1,00 x 0,78)) - ((0,80 x 2,10) + (1,40 x 0,40)) |  |  |  |  | 29.76
| Nova Copa Berçário 01 | Perimetro x altura de barramento (MENOS DESCONTO DE VÃO) - ((2,00 + 3,00 + 2,00 + 3,00) x 2,80) - ((0,80 x 2,10) + (1,93 x 1,30)) |  |  |  |  | 23.811
| Lavanderia | Perimetro x altura de barramento (MENOS DESCONTO DE VÃO) - ((1,90 + 1,45 + 1,90 + 1,45) x 2,50) - ((0,80 x 2,10) + (1,90 x 2,00)) |  |  |  |  | 11.27
| DML | Perimetro x altura de barramento (MENOS DESCONTO DE VÃO) - ((3,55 + 3,00 + 3,55 + 3,00) x 2,50) - ((0,80 x 2,10) + (1,00 x 0,50 x 2,00)) |  |  |  |  | 30.07
|  | Total = |  |  |  |  | 448.5545
10 |  |  | REVESTIMENTOS DE PISOS INTERNOS E EXTERNOS
10.1 |  |  | PAVIMENTAÇÃO INTERNA
10.1.1 | PIS-CER-010 | SETOP | Piso cerâmico pei-5 - 60 x 60 cm antiderrapante (preço médio), assentado com argamassa pré-fabricada, inclusive rejuntamento. |  |  | m² | 1122.91
| Sala 01 | Área retirada em projeto |  |  |  |  | 39
| Sala 02 | Área retirada em projeto |  |  |  |  | 39
| Sala 03 | Área retirada em projeto |  |  |  |  | 44.1
| Sala 04 | Área retirada em projeto |  |  |  |  | 36
| Sala 05 | Área retirada em projeto |  |  |  |  | 39
| Sala 06 | Área retirada em projeto |  |  |  |  | 39
| Sala 07 | Área retirada em projeto |  |  |  |  | 39
| Sala 08 | Área retirada em projeto |  |  |  |  | 39
| Sala 09 | Área retirada em projeto |  |  |  |  | 39
| Ban. Masc. Escola | Área retirada em projeto |  |  |  |  | 18.6
| Ban. Fem. Escola | Área retirada em projeto |  |  |  |  | 14.67
| Ban. PNE | Área retirada em projeto |  |  |  |  | 3.34
| Biblioteca | Área retirada em projeto |  |  |  |  | 23.8
| Sala recurso | Área retirada em projeto |  |  |  |  | 18
| Sala dos professores | Área retirada em projeto |  |  |  |  | 30.36
| Ban. Prof. | Área retirada em projeto |  |  |  |  | 4.79
| Maternal | Área retirada em projeto |  |  |  |  | 31.06
| Cozinha | Área retirada em projeto |  |  |  |  | 35.55
| Despensa Fria | Área retirada em projeto |  |  |  |  | 7.57
| Despesna Seca | Área retirada em projeto |  |  |  |  | 3.36
| Ban. Fem. Creche | Área retirada em projeto |  |  |  |  | 6.93
| Ban. Mas. Creche | Área retirada em projeto |  |  |  |  | 6.93
| Ban. Fun. Creche | Área retirada em projeto |  |  |  |  | 4.09
| Refeitório Creche | Área retirada em projeto |  |  |  |  | 61.6
| Creche | Área retirada em projeto |  |  |  |  | 44.11
| Berçário 02 | Área retirada em projeto |  |  |  |  | 30.3
| Berçário 01 | Área retirada em projeto |  |  |  |  | 45.09
| Nova Área de banho | Área retirada em projeto |  |  |  |  | 7.5
| Nova Copa Berçário 01 | Área retirada em projeto |  |  |  |  | 6
| Lavanderia | Área retirada em projeto |  |  |  |  | 2.76
| DML | Área retirada em projeto |  |  |  |  | 10.65
| Circulação escola | Área retirada em projeto |  |  |  |  | 122.82
| Refeitório Escola | Área retirada em projeto |  |  |  |  | 96.99
| Diretoria | Área retirada em projeto |  |  |  |  | 14.62
| Externo | Área retirada em projeto |  |  |  |  | 118.32
|  | Total = |  |  |  |  | 1122.91
10.1.2 | PIS-CON-015 | SETOP | Contrapiso desempenado com argamassa, traço 1:3 (cimento e areia), esp. 30mm |  |  | m² | 169.55
| Ban. Masc. Escola | Área retirada em projeto |  |  |  |  | 18.6
| Ban. Fem. Escola | Área retirada em projeto |  |  |  |  | 14.67
| Ban. PNE | Área retirada em projeto |  |  |  |  | 3.34
| Diretoria | Área retirada em projeto |  |  |  |  | 14.62
| Externo | Área retirada em projeto |  |  |  |  | 118.32
|  | Total = |  |  |  |  | 169.55
10.1.3 | SOL-GRA-005 | SETOP | Soleira de granito cinza andorinha e = 2 cm |  |  | m² | 4.59
| Sala 01 | Área retirada em projeto - 0,80 x 0,15 |  |  |  |  | 0.12
| Sala 02 | Área retirada em projeto - 0,80 x 0,15 |  |  |  |  | 0.12
| Sala 03 | Área retirada em projeto - 0,80 x 0,15 |  |  |  |  | 0.12
| Sala 04 | Área retirada em projeto - 0,80 x 0,15 |  |  |  |  | 0.12
| Sala 05 | Área retirada em projeto - 0,80 x 0,15 |  |  |  |  | 0.12
| Sala 06 | Área retirada em projeto - 0,80 x 0,15 |  |  |  |  | 0.12
| Sala 07 | Área retirada em projeto - 0,80 x 0,15 |  |  |  |  | 0.12
| Sala 08 | Área retirada em projeto - 0,80 x 0,15 |  |  |  |  | 0.12
| Sala 09 | Área retirada em projeto - 0,80 x 0,15 |  |  |  |  | 0.12
| Biblioteca | Área retirada em projeto - 0,80 x 0,15 |  |  |  |  | 0.12
| Ban. Masc. Escola | Área retirada em projeto - 0,80 x 0,15 |  |  |  |  | 0.12
| Ban. Fem. Escola | Área retirada em projeto - 0,80 x 0,15 |  |  |  |  | 0.12
| PNE | Área retirada em projeto - 1,00 x 0,15 |  |  |  |  | 0.15
| Refeitório | Área retirada em projeto - (1,60 x 0,15) + (0,80 x 0,15) |  |  |  |  | 0.36
| Sala Recurso | Área retirada em projeto - 0,80 x 0,15 |  |  |  |  | 0.12
| Sala dos professores | Área retirada em projeto - 0,80 x 0,15 x 2,00 |  |  |  |  | 0.24
| Ban. dos professores | Área retirada em projeto - 0,80 x 0,15 |  |  |  |  | 0.12
| Maternal | Área retirada em projeto - 0,80 x 0,15 x 2,00 |  |  |  |  | 0.24
| Cozinha | Área retirada em projeto - 0,80 x 0,15 x 2,00 |  |  |  |  | 0.24
| Despensa Fria | Área retirada em projeto - 0,80 x 0,15 |  |  |  |  | 0.12
| Despensa Seca | Área retirada em projeto - 0,80 x 0,15 |  |  |  |  | 0.12
| DML | Área retirada em projeto - 0,80 x 0,15 |  |  |  |  | 0.12
| Lavanderia | Área retirada em projeto - 0,80 x 0,15 |  |  |  |  | 0.12
| Refeitório | Área retirada em projeto - 0,80 x 0,15 x 2,00 |  |  |  |  | 0.24
| Creche | Área retirada em projeto - 0,80 x 0,15 |  |  |  |  | 0.12
| Berçário 01 | Área retirada em projeto - 0,80 x 0,15 |  |  |  |  | 0.12
| Berçário 02 | Área retirada em projeto - 0,80 x 0,15 |  |  |  |  | 0.12
| Área de banho | Área retirada em projeto - 0,80 x 0,15 |  |  |  |  | 0.12
| Copa Berçário 01 | Área retirada em projeto - 0,80 x 0,15 |  |  |  |  | 0.12
| Ban. Masc. Creche | Área retirada em projeto - 0,80 x 0,15 |  |  |  |  | 0.12
| Ban. Fem. Creche | Área retirada em projeto - 0,80 x 0,15 |  |  |  |  | 0.12
| Ban. Fun. Creche | Área retirada em projeto - 0,80 x 0,15 |  |  |  |  | 0.12
|  | Total = |  |  |  |  | 4.59
10.2 |  |  | PAVIMENTAÇÃO EXTERNA
10.2.1 | PAI-GRA-015 | SETOP | Plantio de grama esmeralda em placas, inclusive terra vegetal e conservação por 30 dias |  |  | m² | 361.8
| Área da horta | Área correspondente a aterro na área da horta (fundos da cozinha) - área gramada - 32,00 x 4,90 |  |  |  |  | 156.8
| Área externa próx. Parque | Área levantada em projeto - 205,00 m² |  |  |  |  | 205
|  | Total = |  |  |  |  | 361.8
11 |  |  | PINTURA
11.1 | PIN-LIX-005 | SETOP | Lixamento manual em parede para remoção de tinta |  |  | m² | 3277.2395
| Sala 01 | Perimetro x altura (MENOS DESCONTO DE VÃO) - ((6,50 + 6,15 + 6,50 + 6,15) x 2,80) - ((0,80 x 2,10) + (6,00 x 1,30)) |  |  |  |  | 61.36
| Sala 02 | Perimetro x altura (MENOS DESCONTO DE VÃO) - ((6,50 + 6,15 + 6,50 + 6,15) x 2,80) - ((0,80 x 2,10) + (6,00 x 1,30)) |  |  |  |  | 61.36
| Sala 03 | Perimetro x altura (MENOS DESCONTO DE VÃO) - ((7,35 + 6,15 + 7,35 + 6,15) x 2,80) - ((0,80 x 2,10) + (6,00 x 1,30)) |  |  |  |  | 66.12
| Sala 04 | Perimetro x altura (MENOS DESCONTO DE VÃO) - ((5,50 + 6,15 + 5,50 + 6,15) x 2,80) - ((0,80 x 2,10) + (3,00 x 1,30)) |  |  |  |  | 59.66
| Sala 05 | Perimetro x altura (MENOS DESCONTO DE VÃO) - ((6,50 + 6,15 + 6,50 + 6,15) x 2,80) - ((0,80 x 2,10) + (6,00 x 1,30)) |  |  |  |  | 61.36
| Sala 06 | Perimetro x altura (MENOS DESCONTO DE VÃO) - ((6,50 + 6,10 + 6,50 + 6,10) x 2,80) - ((0,80 x 2,10) + (6,00 x 1,30)) |  |  |  |  | 61.08
| Sala 07 | Perimetro x altura (MENOS DESCONTO DE VÃO) - ((6,50 + 6,10 + 6,50 + 6,10) x 2,80) - ((0,80 x 2,10) + (6,00 x 1,30)) |  |  |  |  | 61.08
| Sala 08 | Perimetro x altura (MENOS DESCONTO DE VÃO) - ((6,50 + 6,10 + 6,50 + 6,10) x 2,80) - ((0,80 x 2,10) + (6,00 x 1,30)) |  |  |  |  | 61.08
| Sala 09 | Perimetro x altura (MENOS DESCONTO DE VÃO) - ((6,50 + 6,10 + 6,50 + 6,10) x 2,80) - ((0,80 x 2,10) + (6,00 x 1,30)) |  |  |  |  | 61.08
| Biblioteca | Perimetro x altura (MENOS DESCONTO DE VÃO) - ((5,35 + 4,45 + 5,35 + 4,45) x 2,80) - ((0,80 x 2,10) + (4,30 x 1,30)) |  |  |  |  | 47.61
| Sala recurso | Perimetro x altura (MENOS DESCONTO DE VÃO) - ((3,00 + 6,15 + 3,00 + 6,15) x 2,80) - ((1,00 x 2,10) + (2,90 x 1,30)) |  |  |  |  | 45.37
| Sala dos professores | Perimetro x altura (MENOS DESCONTO DE VÃO) - ((3,00 + 6,00 + 6,00 + 4,17 + 3,00 + 1,83 + 3,00) x 2,80) - ((0,80 x 2,10 x 3,00) + (2,80 x 1,30)) |  |  |  |  | 66.92
| Maternal | Perimetro x altura (MENOS DESCONTO DE VÃO) - ((6,15 + 6,15 + 5,05 + 5,05) x 2,80) + ((0,80 x 2,10 x 2,00) + (3,00 x 1,20 x 2,00)) |  |  |  |  | 73.28
| Refeitório Creche | Perimetro x altura (MENOS DESCONTO DE VÃO) - ((11,20 + 5,50 + 11,20 + 5,50) + 2,80) - ((0,80 x 2,10 x 8,00) + (1,00 x 2,30) + (3,65 x 1,20) + (1,00 x 0,50 x 2,00) + (3,00 x 1,20) + (1,93 x 1,45)) |  |  |  |  | 8.6815
| Creche | Perimetro x altura (MENOS DESCONTO DE VÃO) - ((5,90 + 6,00 + 3,25 + 8,80 + 2,93) x 2,80) - ((0,80 x 2,10) + ((1,90 + 2,40) x 1,30)) |  |  |  |  | 67.994
| Berçário 02 | Perimetro x altura (MENOS DESCONTO DE VÃO) - ((6,00 + 5,05 + 6,00 + 5,05) x 2,80) - ((0,80 x 2,10 x 2,00) + (3,00 x 1,30)) |  |  |  |  | 54.62
| Berçário 01 | Perimetro x altura (MENOS DESCONTO DE VÃO) - ((8,35 + 5,40 + 8,35 + 5,40) x 2,80) - ((0,80 x 2,10 x 4,00) + (3,75 x 1,30)) |  |  |  |  | 65.405
| Circulação escola | Perimetro x altura (MENOS DESCONTO DE VÃO) - ((27,60 + 4,45 + 27,60 + 6,15 + 2,85 + 6,15) x 2,80) - ((0,80 x 2,10 x 12,00) + (1,00 x 2,10)) |  |  |  |  | 187.18
| Refeitório Escola | Perimetro x altura (MENOS DESCONTO DE VÃO) - ((10,60 + 9,15 + 6,15 + 6,30) x 2,80) - ((0,80 x 2,10 x 4,00) + (1,00 x 2,10) + ((2,80 + 2,70) x 1,30)) |  |  |  |  | 74.19
| Diretoria | Perimetro x altura (MENOS DESCONTO DE VÃO) - ((4,50 + 3,25 + 4,50 + 3,25) x 2,80) - ((0,80 x 2,10) + (2,00 x 1,30)) |  |  |  |  | 39.12
| Supervisão | Perimetro x altura (MENOS DESCONTO DE VÃO) - ((2,30 + 3,25 + 2,50 + 3,25) x 2,80) - ((0,80 x 2,10) + (2,00 x 1,30)) |  |  |  |  | 27.36
| Secretaria | Perimetro x altura (MENOS DESCONTO DE VÃO) - ((5,15 + 2,95 + 2,15 + 0,15 + 3,00 + 3,25) x 2,80) - ((0,80 x 2,10) + (2,00 x 1,30 x 2,00)) |  |  |  |  | 39.74
| Depósito ADM | Perimetro x altura (MENOS DESCONTO DE VÃO) - ((1,40 + 2,50 + 1,40 + 2,50) x 2,80) - (0,80 x 2,10) |  |  |  |  | 20.16
| Circulação ADM | Perimetro x altura (MENOS DESCONTO DE VÃO) - ((6,40 + 1,10 + 6,40 + 1,10) x 2,80) - (0,80 x 2,10 x 6,00) |  |  |  |  | 31.92
| Externo | Perimetro x altura (MENOS DESCONTO DE VÃO) - ((54,50 + 4,80 + 12,75 + 4,80 + 12,75) x 2,80) - ((0,80 x 2,10 x 6,00) + (3,00 x 1,30 x 12,00) + (2,00 x 1,30 x 4,00)) |  |  |  |  | 183.6
| Solário | Perimetro x altura (MENOS DESCONTO DE VÃO) - ((2,75 + 14,05 + 3,26 + 11,82 + 5,84) x 2,80) - (((1,90 + 3,00 + 3,75 + 1,93) x 1,30) + (0,80 x 2,10)) |  |  |  |  | 90.182
| Fundos | Perimetro x altura (MENOS DESCONTO DE VÃO) - ((11,85 + 3,15 + 48,80 + 17,05) x 2,80) - (((4,33 + (3,00 x 9,00) + 2,80 + 2,70 + 1,90) x 1,30) + (0,80 x 2,10)) |  |  |  |  | 174.351
| Quadra | Perimetro x altura (MENOS DESCONTO DE VÃO) - ((33,00 + 18,00 + 33,00 + 18,00) x 0,90 x 2,00) - (1,00 x 0,90 x 2,00) |  |  |  |  | 181.8
| Vestiário | Perimetro x altura (MENOS DESCONTO DE VÃO) - ((4,00 x 4,00) x 2,50) |  |  |  |  | 40
| Muro de divisa | Perimetro x altura - ((7,72 + 43,67 + 57,49 + 14,27 + 39,77 + 37,32 + 3,37 + 11,97 + 15,03 + 21,26 + 21,67) x 2,20 x 2,00) |  |  |  |  | 1203.576
|  | Total = |  |  |  |  | 3277.2395
11.2 | 88485 | SINAPI | Aplicação de fundo selador acrílico em paredes, uma demão. |  |  | m² | 2283.6945
| Sala 01 | Perimetro x altura (MENOS DESCONTO DE VÃO) - ((6,50 + 6,15 + 6,50 + 6,15) x 1,30) - ((0,80 x 0,60) + (6,00 x 0,80)) |  |  |  |  | 27.61
| Sala 02 | Perimetro x altura (MENOS DESCONTO DE VÃO) - ((6,50 + 6,15 + 6,50 + 6,15) x 1,30) - ((0,80 x 0,60) + (6,00 x 0,80)) |  |  |  |  | 27.61
| Sala 03 | Perimetro x altura (MENOS DESCONTO DE VÃO) - ((7,35 + 6,15 + 7,35 + 6,15) x 1,30) - ((0,80 x 0,60) + (6,00 x 0,80)) |  |  |  |  | 29.82
| Sala 04 | Perimetro x altura (MENOS DESCONTO DE VÃO) - ((5,50 + 6,15 + 5,50 + 6,15) x 1,30) - ((0,80 x 0,60) + (3,00 x 0,80)) |  |  |  |  | 27.41
| Sala 05 | Perimetro x altura (MENOS DESCONTO DE VÃO) - ((6,50 + 6,15 + 6,50 + 6,15) x 1,30) - ((0,80 x 0,60) + (6,00 x 0,80)) |  |  |  |  | 27.61
| Sala 06 | Perimetro x altura (MENOS DESCONTO DE VÃO) - ((6,50 + 6,10 + 6,50 + 6,10) x 1,30) - ((0,80 x 0,60) + (6,00 x 0,80)) |  |  |  |  | 27.48
| Sala 07 | Perimetro x altura (MENOS DESCONTO DE VÃO) - ((6,50 + 6,10 + 6,50 + 6,10) x 1,30) - ((0,80 x 0,60) + (6,00 x 0,80)) |  |  |  |  | 27.48
| Sala 08 | Perimetro x altura (MENOS DESCONTO DE VÃO) - ((6,50 + 6,10 + 6,50 + 6,10) x 1,30) - ((0,80 x 0,60) + (6,00 x 0,80)) |  |  |  |  | 27.48
| Sala 09 | Perimetro x altura (MENOS DESCONTO DE VÃO) - ((6,50 + 6,10 + 6,50 + 6,10) x 1,30) - ((0,80 x 0,60) + (6,00 x 0,80)) |  |  |  |  | 27.48
| Biblioteca | Perimetro x altura (MENOS DESCONTO DE VÃO) - ((5,35 + 4,45 + 5,35 + 4,45) x 1,30) - ((0,80 x 0,60) + (4,30 x 0,80)) |  |  |  |  | 21.56
| Sala recurso | Perimetro x altura (MENOS DESCONTO DE VÃO) - ((3,00 + 6,15 + 3,00 + 6,15) x 1,30) - ((1,00 x 0,60) + (2,90 x 0,80)) |  |  |  |  | 20.87
| Sala dos professores | Perimetro x altura (MENOS DESCONTO DE VÃO) - ((3,00 + 6,00 + 6,00 + 4,17 + 3,00 + 1,83 + 3,00) x 1,30) - ((0,80 x 0,60 x 3,00) + (2,80 x 0,80)) |  |  |  |  | 31.42
| Maternal | Perimetro x altura (MENOS DESCONTO DE VÃO) - ((6,15 + 6,15 + 5,05 + 5,05) x 1,30) + ((0,80 x 0,60 x 2,00) + (3,00 x 0,70 x 2,00)) |  |  |  |  | 34.28
| Refeitório Creche | Perimetro x altura (MENOS DESCONTO DE VÃO) - ((11,20 + 5,50 + 11,20 + 5,50) + 1,30) - ((0,80 x 0,60 x 8,00) + (1,00 x 2,30) + (3,65 x 0,70) + (1,00 x 0,50 x 2,00) + (3,00 x 0,70) + (1,93 x 1,45)) |  |  |  |  | 20.1065
| Creche | Perimetro x altura (MENOS DESCONTO DE VÃO) - ((5,90 + 6,00 + 3,25 + 8,80 + 2,93) x 1,30) - ((0,80 x 0,60) + ((1,90 + 2,40) x 0,80)) |  |  |  |  | 31.024
| Berçário 02 | Perimetro x altura (MENOS DESCONTO DE VÃO) - ((6,00 + 5,05 + 6,00 + 5,05) x 1,30) - ((0,80 x 0,60 x 2,00) + (3,00 x 0,80)) |  |  |  |  | 25.37
| Berçário 01 | Perimetro x altura (MENOS DESCONTO DE VÃO) - ((8,35 + 5,40 + 8,35 + 5,40) x 1,30) - ((0,80 x 0,60 x 4,00) + (3,75 x 0,80)) |  |  |  |  | 30.83
| Circulação escola | Perimetro x altura (MENOS DESCONTO DE VÃO) - ((27,60 + 4,45 + 27,60 + 6,15 + 2,85 + 6,15) x 1,30) - ((0,80 x 0,60 x 12,00) + (1,00 x 0,60)) |  |  |  |  | 90.88
| Refeitório Escola | Perimetro x altura (MENOS DESCONTO DE VÃO) - ((10,60 + 9,15 + 6,15 + 6,30) x 1,30) - ((0,80 x 0,60 x 4,00) + (1,00 x 0,60) + ((2,80 + 2,70) x 0,80)) |  |  |  |  | 34.94
| Diretoria | Perimetro x altura (MENOS DESCONTO DE VÃO) - ((4,50 + 3,25 + 4,50 + 3,25) x 1,30) - ((0,80 x 0,60) + (2,00 x 0,80)) |  |  |  |  | 18.07
| Supervisão | Perimetro x altura (MENOS DESCONTO DE VÃO) - ((2,30 + 3,25 + 2,50 + 3,25) x 1,30) - ((0,80 x 0,60) + (2,00 x 0,80)) |  |  |  |  | 12.61
| Secretaria | Perimetro x altura (MENOS DESCONTO DE VÃO) - ((5,15 + 2,95 + 2,15 + 0,15 + 3,00 + 3,25) x 1,30) - ((0,80 x 0,60) + (2,00 x 0,80 x 2,00)) |  |  |  |  | 17.965
| Depósito ADM | Perimetro x altura (MENOS DESCONTO DE VÃO) - ((1,40 + 2,50 + 1,40 + 2,50) x 1,30) - (0,80 x 0,60) |  |  |  |  | 9.66
| Circulação ADM | Perimetro x altura (MENOS DESCONTO DE VÃO) - ((6,40 + 1,10 + 6,40 + 1,10) x 1,30) - (0,80 x 0,60 x 6,00) |  |  |  |  | 16.62
| Externo | Perimetro x altura (MENOS DESCONTO DE VÃO) - ((54,50 + 4,80 + 12,75 + 4,80 + 12,75) x 1,30) - ((0,80 x 0,60 x 6,00) + (3,00 x 0,80 x 12,00) + (2,00 x 0,80 x 4,00)) |  |  |  |  | 78.4
| Solário | Perimetro x altura (MENOS DESCONTO DE VÃO) - ((2,75 + 14,05 + 3,26 + 11,82 + 5,84) x 1,30) - (((1,90 + 3,00 + 3,75 + 1,93) x 0,80) + (0,80 x 0,60)) |  |  |  |  | 40.092
| Fundos | Perimetro x altura (MENOS DESCONTO DE VÃO) - ((11,85 + 3,15 + 48,80 + 17,05) x 1,30) - (((4,33 + (3,00 x 9,00) + 2,80 + 2,70 + 1,90) x 0,80) + (0,80 x 0,60)) |  |  |  |  | 73.641
| Quadra | Perimetro x altura (MENOS DESCONTO DE VÃO) - ((33,00 + 18,00 + 33,00 + 18,00) x 0,90 x 2,00) - (1,00 x 0,90 x 2,00) |  |  |  |  | 181.8
| Vestiário | Perimetro x altura (MENOS DESCONTO DE VÃO) - ((4,00 x 4,00) x 2,50) |  |  |  |  | 40
| Muro de divisa | Perimetro x altura - ((7,72 + 43,67 + 57,49 + 14,27 + 39,77 + 37,32 + 3,37 + 11,97 + 15,03 + 21,26 + 21,67) x 2,20 x 2,00) |  |  |  |  | 1203.576
|  | Total = |  |  |  |  | 2283.6945
11.3 | 88489 | SINAPI | Aplicação manual de pintura com tinta látex acrílica em paredes, duas demãos - sobre paredes internas, externas. |  |  | m² | 2283.6945
| Sala 01 | Perimetro x altura (MENOS DESCONTO DE VÃO) - ((6,50 + 6,15 + 6,50 + 6,15) x 1,30) - ((0,80 x 0,60) + (6,00 x 0,80)) |  |  |  |  | 27.61
| Sala 02 | Perimetro x altura (MENOS DESCONTO DE VÃO) - ((6,50 + 6,15 + 6,50 + 6,15) x 1,30) - ((0,80 x 0,60) + (6,00 x 0,80)) |  |  |  |  | 27.61
| Sala 03 | Perimetro x altura (MENOS DESCONTO DE VÃO) - ((7,35 + 6,15 + 7,35 + 6,15) x 1,30) - ((0,80 x 0,60) + (6,00 x 0,80)) |  |  |  |  | 29.82
| Sala 04 | Perimetro x altura (MENOS DESCONTO DE VÃO) - ((5,50 + 6,15 + 5,50 + 6,15) x 1,30) - ((0,80 x 0,60) + (3,00 x 0,80)) |  |  |  |  | 27.41
| Sala 05 | Perimetro x altura (MENOS DESCONTO DE VÃO) - ((6,50 + 6,15 + 6,50 + 6,15) x 1,30) - ((0,80 x 0,60) + (6,00 x 0,80)) |  |  |  |  | 27.61
| Sala 06 | Perimetro x altura (MENOS DESCONTO DE VÃO) - ((6,50 + 6,10 + 6,50 + 6,10) x 1,30) - ((0,80 x 0,60) + (6,00 x 0,80)) |  |  |  |  | 27.48
| Sala 07 | Perimetro x altura (MENOS DESCONTO DE VÃO) - ((6,50 + 6,10 + 6,50 + 6,10) x 1,30) - ((0,80 x 0,60) + (6,00 x 0,80)) |  |  |  |  | 27.48
| Sala 08 | Perimetro x altura (MENOS DESCONTO DE VÃO) - ((6,50 + 6,10 + 6,50 + 6,10) x 1,30) - ((0,80 x 0,60) + (6,00 x 0,80)) |  |  |  |  | 27.48
| Sala 09 | Perimetro x altura (MENOS DESCONTO DE VÃO) - ((6,50 + 6,10 + 6,50 + 6,10) x 1,30) - ((0,80 x 0,60) + (6,00 x 0,80)) |  |  |  |  | 27.48
| Biblioteca | Perimetro x altura (MENOS DESCONTO DE VÃO) - ((5,35 + 4,45 + 5,35 + 4,45) x 1,30) - ((0,80 x 0,60) + (4,30 x 0,80)) |  |  |  |  | 21.56
| Sala recurso | Perimetro x altura (MENOS DESCONTO DE VÃO) - ((3,00 + 6,15 + 3,00 + 6,15) x 1,30) - ((1,00 x 0,60) + (2,90 x 0,80)) |  |  |  |  | 20.87
| Sala dos professores | Perimetro x altura (MENOS DESCONTO DE VÃO) - ((3,00 + 6,00 + 6,00 + 4,17 + 3,00 + 1,83 + 3,00) x 1,30) - ((0,80 x 0,60 x 3,00) + (2,80 x 0,80)) |  |  |  |  | 31.42
| Maternal | Perimetro x altura (MENOS DESCONTO DE VÃO) - ((6,15 + 6,15 + 5,05 + 5,05) x 1,30) + ((0,80 x 0,60 x 2,00) + (3,00 x 0,70 x 2,00)) |  |  |  |  | 34.28
| Refeitório Creche | Perimetro x altura (MENOS DESCONTO DE VÃO) - ((11,20 + 5,50 + 11,20 + 5,50) + 1,30) - ((0,80 x 0,60 x 8,00) + (1,00 x 2,30) + (3,65 x 0,70) + (1,00 x 0,50 x 2,00) + (3,00 x 0,70) + (1,93 x 1,45)) |  |  |  |  | 20.1065
| Creche | Perimetro x altura (MENOS DESCONTO DE VÃO) - ((5,90 + 6,00 + 3,25 + 8,80 + 2,93) x 1,30) - ((0,80 x 0,60) + ((1,90 + 2,40) x 0,80)) |  |  |  |  | 31.024
| Berçário 02 | Perimetro x altura (MENOS DESCONTO DE VÃO) - ((6,00 + 5,05 + 6,00 + 5,05) x 1,30) - ((0,80 x 0,60 x 2,00) + (3,00 x 0,80)) |  |  |  |  | 25.37
| Berçário 01 | Perimetro x altura (MENOS DESCONTO DE VÃO) - ((8,35 + 5,40 + 8,35 + 5,40) x 1,30) - ((0,80 x 0,60 x 4,00) + (3,75 x 0,80)) |  |  |  |  | 30.83
| Circulação escola | Perimetro x altura (MENOS DESCONTO DE VÃO) - ((27,60 + 4,45 + 27,60 + 6,15 + 2,85 + 6,15) x 1,30) - ((0,80 x 0,60 x 12,00) + (1,00 x 0,60)) |  |  |  |  | 90.88
| Refeitório Escola | Perimetro x altura (MENOS DESCONTO DE VÃO) - ((10,60 + 9,15 + 6,15 + 6,30) x 1,30) - ((0,80 x 0,60 x 4,00) + (1,00 x 0,60) + ((2,80 + 2,70) x 0,80)) |  |  |  |  | 34.94
| Diretoria | Perimetro x altura (MENOS DESCONTO DE VÃO) - ((4,50 + 3,25 + 4,50 + 3,25) x 1,30) - ((0,80 x 0,60) + (2,00 x 0,80)) |  |  |  |  | 18.07
| Supervisão | Perimetro x altura (MENOS DESCONTO DE VÃO) - ((2,30 + 3,25 + 2,50 + 3,25) x 1,30) - ((0,80 x 0,60) + (2,00 x 0,80)) |  |  |  |  | 12.61
| Secretaria | Perimetro x altura (MENOS DESCONTO DE VÃO) - ((5,15 + 2,95 + 2,15 + 0,15 + 3,00 + 3,25) x 1,30) - ((0,80 x 0,60) + (2,00 x 0,80 x 2,00)) |  |  |  |  | 17.965
| Depósito ADM | Perimetro x altura (MENOS DESCONTO DE VÃO) - ((1,40 + 2,50 + 1,40 + 2,50) x 1,30) - (0,80 x 0,60) |  |  |  |  | 9.66
| Circulação ADM | Perimetro x altura (MENOS DESCONTO DE VÃO) - ((6,40 + 1,10 + 6,40 + 1,10) x 1,30) - (0,80 x 0,60 x 6,00) |  |  |  |  | 16.62
| Externo | Perimetro x altura (MENOS DESCONTO DE VÃO) - ((54,50 + 4,80 + 12,75 + 4,80 + 12,75) x 1,30) - ((0,80 x 0,60 x 6,00) + (3,00 x 0,80 x 12,00) + (2,00 x 0,80 x 4,00)) |  |  |  |  | 78.4
| Solário | Perimetro x altura (MENOS DESCONTO DE VÃO) - ((2,75 + 14,05 + 3,26 + 11,82 + 5,84) x 1,30) - (((1,90 + 3,00 + 3,75 + 1,93) x 0,80) + (0,80 x 0,60)) |  |  |  |  | 40.092
| Fundos | Perimetro x altura (MENOS DESCONTO DE VÃO) - ((11,85 + 3,15 + 48,80 + 17,05) x 1,30) - (((4,33 + (3,00 x 9,00) + 2,80 + 2,70 + 1,90) x 0,80) + (0,80 x 0,60)) |  |  |  |  | 73.641
| Quadra | Perimetro x altura (MENOS DESCONTO DE VÃO) - ((33,00 + 18,00 + 33,00 + 18,00) x 0,90 x 2,00) - (1,00 x 0,90 x 2,00) |  |  |  |  | 181.8
| Vestiário | Perimetro x altura (MENOS DESCONTO DE VÃO) - ((4,00 x 4,00) x 2,50) |  |  |  |  | 40
| Muro de divisa | Perimetro x altura - ((7,72 + 43,67 + 57,49 + 14,27 + 39,77 + 37,32 + 3,37 + 11,97 + 15,03 + 21,26 + 21,67) x 2,20 x 2,00) |  |  |  |  | 1203.576
|  | Total = |  |  |  |  | 2283.6945
11.4 | PIN-LIX-015 | SETOP | Lixamento manual em superfície metálica para remoção de tinta |  |  | m² | 389.81
| Sala 01 | Área grade janela x dois lado - 6,00 x 1,50 x 2,00 |  |  |  |  | 18
| Sala 02 | Área grade janela x dois lado - 6,00 x 1,50 x 2,00 |  |  |  |  | 18
| Sala 03 | Área grade janela x dois lado - 6,00 x 1,50 x 2,00 |  |  |  |  | 18
| Sala 04 | Área grade janela x dois lado - 3,00 x 1,50 x 2,00 |  |  |  |  | 9
| Sala 04 | Área grade porta x dois lado - 0,80 x 2,10 x 2,00 |  |  |  |  | 3.36
| Sala 05 | Área grade janela x dois lado - 6,00 x 1,50 x 2,00 |  |  |  |  | 18
| Sala 06 | Área grade janela x dois lado - 6,00 x 1,50 x 2,00 |  |  |  |  | 18
| Sala 07 | Área grade janela x dois lado - 6,00 x 1,50 x 2,00 |  |  |  |  | 18
| Sala 08 | Área grade janela x dois lado - 6,00 x 1,50 x 2,00 |  |  |  |  | 18
| Sala 09 | Área grade janela x dois lado - 6,00 x 1,50 x 2,00 |  |  |  |  | 18
| Biblioteca | Área grade janela x dois lado - 3,00 x 1,50 x 2,00 |  |  |  |  | 9
| Refeitório Escola | Área grade janela x dois lado - (2,70 + 2,80) x 1,50 x 2,00 |  |  |  |  | 16.5
| Refeitório Escola | Área porta x dois lado - (1,60 + 0,80) x 2,10 x 2,00 |  |  |  |  | 10.08
| Cozinha | Área grade janela x dois lado - 3,00 x 1,20 x 2,00 |  |  |  |  | 7.2
| Cozinha | Área gradil mureta x dois lado - 1,70 x 1,45 x 2,00 |  |  |  |  | 4.93
| Cozinha | Área porta x dois lado - 0,80 x 2,10 x 2,00 |  |  |  |  | 3.36
| Despesna Seca | Área grade janela x dois lado - 1,00 x 0,50 x 2,00 |  |  |  |  | 1
| Despensa Fria | Área grade janela x dois lado - 1,00 x 0,50 x 2,00 |  |  |  |  | 1
| Lavanderia | Área gradil mureta x dois lado - 1,90 x 1,00 x 2,00 |  |  |  |  | 3.8
| Sala recurso | Área grade janela x dois lado - 3,00 x 1,50 x 2,00 |  |  |  |  | 9
| Sala recurso | Área grade porta x dois lado - 0,80 x 2,10 x 2,00 |  |  |  |  | 3.36
| Sala dos professores | Área grade janela x dois lado - 3,00 x 1,50 x 2,00 |  |  |  |  | 9
| Refeitório Creche | Área grade janela x dois lado - 3,60 x 1,50 x 2,00 |  |  |  |  | 10.8
| Refeitório Creche | Área porta x dois lado - 0,80 x 2,10 x 2,00 |  |  |  |  | 3.36
| Creche | Área grade janela x dois lado - (2,40 + 1,90) x 1,50 x 2,00 |  |  |  |  | 12.9
| Berçário 02 | Área grade janela x dois lado - 3,00 x 1,50 x 2,00 |  |  |  |  | 9
| Berçário 01 | Área grade janela x dois lado - 3,80 x 1,50 x 2,00 |  |  |  |  | 11.4
| Berçário 01 | Área porta x dois lado - 0,80 x 2,10 x 2,00 |  |  |  |  | 3.36
| Nova Área de banho | Área grade janela x dois lado - 1,40 x 0,50 x 2,00 |  |  |  |  | 1.4
| Nova Copa Berçário 01 | Área grade janela x dois lado - 2,00 x 1,50 x 2,00 |  |  |  |  | 6
| Parque dos fundos | Área gradil mureta x dois lado - 10,50 x 1,00 x 2,00 |  |  |  |  | 21
| Diretoria | Área grade janela x dois lado - 2,00 x 1,50 x 2,00 |  |  |  |  | 6
| Supervisão | Área grade janela x dois lado - 2,00 x 1,50 x 2,00 |  |  |  |  | 6
| Secretaria | Área grade janela x dois lado - 2,00 x 1,50 x 2,00 x 2,00 |  |  |  |  | 12
| Externo | Corredor entre escola e Administrativo - Gradil - 2,00 x 2,00 x 2,00 x 2,00 |  |  |  |  | 16
| Solário | Área portão x dois lado - 1,50 x 2,00 x 2,00 |  |  |  |  | 6
| Entrada | Área portão de entrada x dois lado - 6,00 x 2,50 x 2,00 |  |  |  |  | 30
|  | Total = |  |  |  |  | 389.81
11.5 | PIN-LAT-006 | SETOP | Pintura látex (pva) em teto, duas (2) demãos, exclusive selador acrílico e massa corrida (pva) |  |  | m² | 570.33
| Sala 03 | Área teto retirada em projeto |  |  |  |  | 44.1
| Sala 04 | Área teto retirada em projeto |  |  |  |  | 36
| Sala 06 | Área teto retirada em projeto |  |  |  |  | 39
| Sala 07 | Área teto retirada em projeto |  |  |  |  | 39
| Ban. Masc. Escola | Área teto retirada em projeto |  |  |  |  | 18.6
| Ban. Fem. Escola | Área teto retirada em projeto |  |  |  |  | 14.67
| Ban. PNE | Área teto retirada em projeto |  |  |  |  | 3.34
| Biblioteca | Área teto retirada em projeto |  |  |  |  | 23.8
| Sala dos professores | Área teto retirada em projeto |  |  |  |  | 11.89
| Ban. Prof. | Área teto retirada em projeto |  |  |  |  | 4.79
| Maternal | Área teto retirada em projeto |  |  |  |  | 31.06
| Cozinha | Área teto retirada em projeto |  |  |  |  | 30
| Despensa Fria | Área teto retirada em projeto |  |  |  |  | 7.57
| Despesna Seca | Área teto retirada em projeto |  |  |  |  | 3.36
| Refeitório Creche | Área teto retirada em projeto |  |  |  |  | 61.6
| Nova Área de banho | Área teto retirada em projeto |  |  |  |  | 7.5
| Nova Copa Berçário 01 | Área teto retirada em projeto |  |  |  |  | 6
| Lavanderia | Área teto retirada em projeto |  |  |  |  | 2.76
| DML | Área teto retirada em projeto |  |  |  |  | 10.65
| Diretoria | Área teto retirada em projeto |  |  |  |  | 14.62
| Supervisão | Área teto retirada em projeto |  |  |  |  | 7.48
| Ban. Funcionários | Área teto retirada em projeto |  |  |  |  | 4.23
| Secretaria | Área teto retirada em projeto |  |  |  |  | 16.09
| Depósito ADM | Área teto retirada em projeto |  |  |  |  | 3.35
| Circulação ADM | Área teto retirada em projeto |  |  |  |  | 10.55
| Externo | Área teto retirada em projeto |  |  |  |  | 118.32
|  | Total = |  |  |  |  | 570.33
11.6 | PIN-SEL-010 | SETOP | Preparação para emassamento ou pintura (látex/acrílica) em teto, inclusive lixamento e uma (1) demão de selador acrílico |  |  | m² | 570.33
| Sala 03 | Área teto retirada em projeto |  |  |  |  | 44.1
| Sala 04 | Área teto retirada em projeto |  |  |  |  | 36
| Sala 06 | Área teto retirada em projeto |  |  |  |  | 39
| Sala 07 | Área teto retirada em projeto |  |  |  |  | 39
| Ban. Masc. Escola | Área teto retirada em projeto |  |  |  |  | 18.6
| Ban. Fem. Escola | Área teto retirada em projeto |  |  |  |  | 14.67
| Ban. PNE | Área teto retirada em projeto |  |  |  |  | 3.34
| Biblioteca | Área teto retirada em projeto |  |  |  |  | 23.8
| Sala dos professores | Área teto retirada em projeto |  |  |  |  | 11.89
| Ban. Prof. | Área teto retirada em projeto |  |  |  |  | 4.79
| Maternal | Área teto retirada em projeto |  |  |  |  | 31.06
| Cozinha | Área teto retirada em projeto |  |  |  |  | 30
| Despensa Fria | Área teto retirada em projeto |  |  |  |  | 7.57
| Despesna Seca | Área teto retirada em projeto |  |  |  |  | 3.36
| Refeitório Creche | Área teto retirada em projeto |  |  |  |  | 61.6
| Nova Área de banho | Área teto retirada em projeto |  |  |  |  | 7.5
| Nova Copa Berçário 01 | Área teto retirada em projeto |  |  |  |  | 6
| Lavanderia | Área teto retirada em projeto |  |  |  |  | 2.76
| DML | Área teto retirada em projeto |  |  |  |  | 10.65
| Diretoria | Área teto retirada em projeto |  |  |  |  | 14.62
| Supervisão | Área teto retirada em projeto |  |  |  |  | 7.48
| Ban. Funcionários | Área teto retirada em projeto |  |  |  |  | 4.23
| Secretaria | Área teto retirada em projeto |  |  |  |  | 16.09
| Depósito ADM | Área teto retirada em projeto |  |  |  |  | 3.35
| Circulação ADM | Área teto retirada em projeto |  |  |  |  | 10.55
| Externo | Área teto retirada em projeto |  |  |  |  | 118.32
|  | Total = |  |  |  |  | 570.33
11.7 | PIN-ESM-005 | SETOP | Pintura esmalte em esquadrias de ferro, duas (2) demãos, inclusive uma (1) demão de fundo anticorrosivo |  |  | m² | 389.81
| Sala 01 | Área grade janela x dois lado - 6,00 x 1,50 x 2,00 |  |  |  |  | 18
| Sala 02 | Área grade janela x dois lado - 6,00 x 1,50 x 2,00 |  |  |  |  | 18
| Sala 03 | Área grade janela x dois lado - 6,00 x 1,50 x 2,00 |  |  |  |  | 18
| Sala 04 | Área grade janela x dois lado - 3,00 x 1,50 x 2,00 |  |  |  |  | 9
| Sala 04 | Área grade porta x dois lado - 0,80 x 2,10 x 2,00 |  |  |  |  | 3.36
| Sala 05 | Área grade janela x dois lado - 6,00 x 1,50 x 2,00 |  |  |  |  | 18
| Sala 06 | Área grade janela x dois lado - 6,00 x 1,50 x 2,00 |  |  |  |  | 18
| Sala 07 | Área grade janela x dois lado - 6,00 x 1,50 x 2,00 |  |  |  |  | 18
| Sala 08 | Área grade janela x dois lado - 6,00 x 1,50 x 2,00 |  |  |  |  | 18
| Sala 09 | Área grade janela x dois lado - 6,00 x 1,50 x 2,00 |  |  |  |  | 18
| Biblioteca | Área grade janela x dois lado - 3,00 x 1,50 x 2,00 |  |  |  |  | 9
| Refeitório Escola | Área grade janela x dois lado - (2,70 + 2,80) x 1,50 x 2,00 |  |  |  |  | 16.5
| Refeitório Escola | Área porta x dois lado - (1,60 + 0,80) x 2,10 x 2,00 |  |  |  |  | 10.08
| Cozinha | Área grade janela x dois lado - 3,00 x 1,20 x 2,00 |  |  |  |  | 7.2
| Cozinha | Área gradil mureta x dois lado - 1,70 x 1,45 x 2,00 |  |  |  |  | 4.93
| Cozinha | Área porta x dois lado - 0,80 x 2,10 x 2,00 |  |  |  |  | 3.36
| Despesna Seca | Área grade janela x dois lado - 1,00 x 0,50 x 2,00 |  |  |  |  | 1
| Despensa Fria | Área grade janela x dois lado - 1,00 x 0,50 x 2,00 |  |  |  |  | 1
| Lavanderia | Área gradil mureta x dois lado - 1,90 x 1,00 x 2,00 |  |  |  |  | 3.8
| Sala recurso | Área grade janela x dois lado - 3,00 x 1,50 x 2,00 |  |  |  |  | 9
| Sala recurso | Área grade porta x dois lado - 0,80 x 2,10 x 2,00 |  |  |  |  | 3.36
| Sala dos professores | Área grade janela x dois lado - 3,00 x 1,50 x 2,00 |  |  |  |  | 9
| Refeitório Creche | Área grade janela x dois lado - 3,60 x 1,50 x 2,00 |  |  |  |  | 10.8
| Refeitório Creche | Área porta x dois lado - 0,80 x 2,10 x 2,00 |  |  |  |  | 3.36
| Creche | Área grade janela x dois lado - (2,40 + 1,90) x 1,50 x 2,00 |  |  |  |  | 12.9
| Berçário 02 | Área grade janela x dois lado - 3,00 x 1,50 x 2,00 |  |  |  |  | 9
| Berçário 01 | Área grade janela x dois lado - 3,80 x 1,50 x 2,00 |  |  |  |  | 11.4
| Berçário 01 | Área porta x dois lado - 0,80 x 2,10 x 2,00 |  |  |  |  | 3.36
| Nova Área de banho | Área grade janela x dois lado - 1,40 x 0,50 x 2,00 |  |  |  |  | 1.4
| Nova Copa Berçário 01 | Área grade janela x dois lado - 2,00 x 1,50 x 2,00 |  |  |  |  | 6
| Parque dos fundos | Área gradil mureta x dois lado - 10,50 x 1,00 x 2,00 |  |  |  |  | 21
| Diretoria | Área grade janela x dois lado - 2,00 x 1,50 x 2,00 |  |  |  |  | 6
| Supervisão | Área grade janela x dois lado - 2,00 x 1,50 x 2,00 |  |  |  |  | 6
| Secretaria | Área grade janela x dois lado - 2,00 x 1,50 x 2,00 x 2,00 |  |  |  |  | 12
| Externo | Corredor entre escola e Administrativo - Gradil - 2,00 x 2,00 x 2,00 x 2,00 |  |  |  |  | 16
| Solário | Área portão x dois lado - 1,50 x 2,00 x 2,00 |  |  |  |  | 6
| Entrada | Área portão de entrada x dois lado - 6,00 x 2,50 x 2,00 |  |  |  |  | 30
|  | Total = |  |  |  |  | 389.81
11.8 | PIN-EMA-020 | SETOP | Emassamento em esquadria de madeira com massa a óleo, duas (2) demãos, inclusive lixamento para pintura a óleo ou esmalte |  |  | m² | 129.36
| Sala 01 | Área x dois lados - 0,80 x 2,10 x 2,00 |  |  |  |  | 3.36
| Sala 02 | Área x dois lados - 0,80 x 2,10 x 2,00 |  |  |  |  | 3.36
| Sala 03 | Área x dois lados - 0,80 x 2,10 x 2,00 |  |  |  |  | 3.36
| Sala 04 | Área x dois lados - 0,80 x 2,10 x 2,00 |  |  |  |  | 3.36
| Sala 05 | Área x dois lados - 0,80 x 2,10 x 2,00 |  |  |  |  | 3.36
| Sala 06 | Área x dois lados - 0,80 x 2,10 x 2,00 |  |  |  |  | 3.36
| Sala 07 | Área x dois lados - 0,80 x 2,10 x 2,00 |  |  |  |  | 3.36
| Sala 08 | Área x dois lados - 0,80 x 2,10 x 2,00 |  |  |  |  | 3.36
| Sala 09 | Área x dois lados - 0,80 x 2,10 x 2,00 |  |  |  |  | 3.36
| Ban. Masc. Escola | Área x dois lados - 0,80 x 2,10 x 2,00 |  |  |  |  | 3.36
| Ban. Fem. Escola | Área x dois lados - 0,80 x 2,10 x 2,00 |  |  |  |  | 3.36
| Ban. PNE | Área x dois lados - 1,00 x 2,10 x 2,00 |  |  |  |  | 4.2
| Biblioteca | Área x dois lados - 0,80 x 2,10 x 2,00 |  |  |  |  | 3.36
| Sala recurso | Área x dois lados - 1,00 x 2,10 x 2,00 |  |  |  |  | 4.2
| Sala dos professores | Área x dois lados - 0,80 x 2,10 x 2,00 x 2,00 |  |  |  |  | 6.72
| Ban. Prof. | Área x dois lados - 0,80 x 2,10 x 2,00 |  |  |  |  | 3.36
| Maternal | Área x dois lados - 0,80 x 2,10 x 2,00 x 2,00 |  |  |  |  | 6.72
| Cozinha | Área x dois lados - 0,80 x 2,10 x 2,00 |  |  |  |  | 3.36
| Despensa Fria | Área x dois lados - 0,80 x 2,10 x 2,00 |  |  |  |  | 3.36
| Despesna Seca | Área x dois lados - 0,80 x 2,10 x 2,00 |  |  |  |  | 3.36
| Ban. Fem. Creche | Área x dois lados - 0,80 x 2,10 x 2,00 |  |  |  |  | 3.36
| Ban. Mas. Creche | Área x dois lados - 0,80 x 2,10 x 2,00 |  |  |  |  | 3.36
| Ban. Fun. Creche | Área x dois lados - 0,80 x 2,10 x 2,00 |  |  |  |  | 3.36
| Creche | Área x dois lados - 0,80 x 2,10 x 2,00 |  |  |  |  | 3.36
| Berçário 02 | Área x dois lados - 0,80 x 2,10 x 2,00 x 2,00 |  |  |  |  | 6.72
| Berçário 01 | Área x dois lados - 0,80 x 2,10 x 2,00 x 2,00 |  |  |  |  | 6.72
| Nova Área de banho | Área x dois lados - 0,80 x 2,10 x 2,00 |  |  |  |  | 3.36
| Nova Copa Berçário 01 | Área x dois lados - 0,80 x 2,10 x 2,00 |  |  |  |  | 3.36
| DML | Área x dois lados - 0,80 x 2,10 x 2,00 |  |  |  |  | 3.36
| Diretoria | Área x dois lados - 0,80 x 2,10 x 2,00 |  |  |  |  | 3.36
| Supervisão | Área x dois lados - 0,80 x 2,10 x 2,00 |  |  |  |  | 3.36
| Ban. Funcionários | Área x dois lados - 0,80 x 2,10 x 2,00 |  |  |  |  | 3.36
| Secretaria | Área x dois lados - 0,80 x 2,10 x 2,00 |  |  |  |  | 3.36
| Circulação ADM | Área x dois lados - 0,80 x 2,10 x 2,00 |  |  |  |  | 3.36
|  | Total = |  |  |  |  | 129.36
11.9 | 74065/002 | SINAPI | Pintura esmalte acetinado para madeira, duas demãos, sobre fundo nivelador branco em esquadrias de madeira |  |  | m² | 129.36
| Sala 01 | Área x dois lados - 0,80 x 2,10 x 2,00 |  |  |  |  | 3.36
| Sala 02 | Área x dois lados - 0,80 x 2,10 x 2,00 |  |  |  |  | 3.36
| Sala 03 | Área x dois lados - 0,80 x 2,10 x 2,00 |  |  |  |  | 3.36
| Sala 04 | Área x dois lados - 0,80 x 2,10 x 2,00 |  |  |  |  | 3.36
| Sala 05 | Área x dois lados - 0,80 x 2,10 x 2,00 |  |  |  |  | 3.36
| Sala 06 | Área x dois lados - 0,80 x 2,10 x 2,00 |  |  |  |  | 3.36
| Sala 07 | Área x dois lados - 0,80 x 2,10 x 2,00 |  |  |  |  | 3.36
| Sala 08 | Área x dois lados - 0,80 x 2,10 x 2,00 |  |  |  |  | 3.36
| Sala 09 | Área x dois lados - 0,80 x 2,10 x 2,00 |  |  |  |  | 3.36
| Ban. Masc. Escola | Área x dois lados - 0,80 x 2,10 x 2,00 |  |  |  |  | 3.36
| Ban. Fem. Escola | Área x dois lados - 0,80 x 2,10 x 2,00 |  |  |  |  | 3.36
| Ban. PNE | Área x dois lados - 1,00 x 2,10 x 2,00 |  |  |  |  | 4.2
| Biblioteca | Área x dois lados - 0,80 x 2,10 x 2,00 |  |  |  |  | 3.36
| Sala recurso | Área x dois lados - 1,00 x 2,10 x 2,00 |  |  |  |  | 4.2
| Sala dos professores | Área x dois lados - 0,80 x 2,10 x 2,00 x 2,00 |  |  |  |  | 6.72
| Ban. Prof. | Área x dois lados - 0,80 x 2,10 x 2,00 |  |  |  |  | 3.36
| Maternal | Área x dois lados - 0,80 x 2,10 x 2,00 x 2,00 |  |  |  |  | 6.72
| Cozinha | Área x dois lados - 0,80 x 2,10 x 2,00 |  |  |  |  | 3.36
| Despensa Fria | Área x dois lados - 0,80 x 2,10 x 2,00 |  |  |  |  | 3.36
| Despesna Seca | Área x dois lados - 0,80 x 2,10 x 2,00 |  |  |  |  | 3.36
| Ban. Fem. Creche | Área x dois lados - 0,80 x 2,10 x 2,00 |  |  |  |  | 3.36
| Ban. Mas. Creche | Área x dois lados - 0,80 x 2,10 x 2,00 |  |  |  |  | 3.36
| Ban. Fun. Creche | Área x dois lados - 0,80 x 2,10 x 2,00 |  |  |  |  | 3.36
| Creche | Área x dois lados - 0,80 x 2,10 x 2,00 |  |  |  |  | 3.36
| Berçário 02 | Área x dois lados - 0,80 x 2,10 x 2,00 x 2,00 |  |  |  |  | 6.72
| Berçário 01 | Área x dois lados - 0,80 x 2,10 x 2,00 x 2,00 |  |  |  |  | 6.72
| Nova Área de banho | Área x dois lados - 0,80 x 2,10 x 2,00 |  |  |  |  | 3.36
| Nova Copa Berçário 01 | Área x dois lados - 0,80 x 2,10 x 2,00 |  |  |  |  | 3.36
| DML | Área x dois lados - 0,80 x 2,10 x 2,00 |  |  |  |  | 3.36
| Diretoria | Área x dois lados - 0,80 x 2,10 x 2,00 |  |  |  |  | 3.36
| Supervisão | Área x dois lados - 0,80 x 2,10 x 2,00 |  |  |  |  | 3.36
| Ban. Funcionários | Área x dois lados - 0,80 x 2,10 x 2,00 |  |  |  |  | 3.36
| Secretaria | Área x dois lados - 0,80 x 2,10 x 2,00 |  |  |  |  | 3.36
| Circulação ADM | Área x dois lados - 0,80 x 2,10 x 2,00 |  |  |  |  | 3.36
|  | Total = |  |  |  |  | 129.36
11.10 | 72815 | SINAPI | Aplicacao de tinta a base de epoxi sobre piso |  |  | m² | 579
| Quadra | Área retirada em projeto |  |  |  |  | 579
|  | Total = |  |  |  |  | 579
11.11 | PIN-ACR-030 | SETOP | Pintura acrílica para piso em faixa de demarcação de quadra, duas (2) demãos, faixa com largura de 5 cm |  |  | m | 160
| Quadra | Metragem retirada em projeto |  |  |  |  | 160
|  | Total = |  |  |  |  | 160
11.12 | PIN-ZAR-006 | SETOP | Pintura anticorrosiva a base de oxido de ferro (zarcão) em esquadria e superfície metálica, uma (1) demão |  |  | m² | 180.2
| Cobertura ADM | Área levantada in loco |  |  |  |  | 31.4
| Quadra | Área levantada in loco |  |  |  |  | 148.8
|  | Total = |  |  |  |  | 180.2
12 |  |  | INSTALAÇÃO HIDRÁULICA
12.1 | INST-AGU-005 | SETOP | Ponto de água fria embutido, incluindo tubo de pvc rígido soldável e conexões |  |  | un. | 20
| Ban. Masc. Creche | Quantidade de pontos por ambiente |  |  |  |  | 3
| Ban. Fem. Creche | Quantidade de pontos por ambiente |  |  |  |  | 3
| Cozinha | Quantidade de pontos por ambiente |  |  |  |  | 1
| Sala dos professores | Quantidade de pontos por ambiente |  |  |  |  | 1
| Lavanderia | Quantidade de pontos por ambiente |  |  |  |  | 3
| Área de Banho | Quantidade de pontos por ambiente |  |  |  |  | 4
| Ban. Masc. | Quantidade de pontos por ambiente |  |  |  |  | 3
| Ban. Fem. | Quantidade de pontos por ambiente |  |  |  |  | 2
|  | Total = |  |  |  |  | 20
13 |  |  | DRENAGEM DE ÁGUAS PLUVIAIS
13.1 | 99262 | SINAPI | Caixa enterrada hidráulica retangular, em alvenaria com blocos de concreto, dimensões internas: 0,80x0,80x0,60 m para rede de drenagem. |  |  | un. | 7
| Obra | Quantidade retirada em projeto |  |  |  |  | 7
|  | Total = |  |  |  |  | 7
13.2 | DRE-TUB-015 | SETOP | Fornecimento e assentamento de tubo pvc rígido, drenagem/pluvial, pbv - série normal, dn 100 mm (4"), inclusive conexões |  |  | m | 24
| Quadra | Metragem retirada em projeto |  |  |  |  | 24
|  | Total = |  |  |  |  | 24
13.3 | DRE-CAN-005 | SETOP | Canaleta para drenagem, pré-moldada, tipo meia cana, diâmetro 30cm, exclusive tampa, inclusive assentamento em argamassa, traço 1:3 (cimento e areia), escavação, transporte e retirada do material escavado (em caçamba) |  |  | m | 111.92
| Obra | Metragem retirada em projeto - 37,29 + 7,49 + 44,03 + 3,79 + 19,32 |  |  |  |  | 111.92
|  | Total = |  |  |  |  | 111.92
14 |  |  | INSTALAÇÃO SANITÁRIA
14.1 | NST-ESG-010 | SETOP | Ponto de esgoto, incluindo tubo de pvc rígido soldável de 50 mm e conexões (pias de cozinha, máquinas de lavar, etc.) |  |  | un. | 9
| Ban. Masc. Creche | Quantidade de pontos por ambiente |  |  |  |  | 1
| Ban. Fem. Creche | Quantidade de pontos por ambiente |  |  |  |  | 1
| Cozinha | Quantidade de pontos por ambiente |  |  |  |  | 1
| Sala dos professores | Quantidade de pontos por ambiente |  |  |  |  | 1
| Lavanderia | Quantidade de pontos por ambiente |  |  |  |  | 3
| Área de Banho | Quantidade de pontos por ambiente |  |  |  |  | 2
|  | Total = |  |  |  |  | 9
14.2 | NST-ESG-015 | SETOP | Ponto de esgoto, incluindo tubo de pvc rígido soldável de 100 mm e conexões (vaso sanitário) |  |  | un. | 6
| Ban. Masc. Creche | Quantidade de pontos por ambiente |  |  |  |  | 2
| Ban. Fem. Creche | Quantidade de pontos por ambiente |  |  |  |  | 2
| Área de Banho | Quantidade de pontos por ambiente |  |  |  |  | 2
|  | Total = |  |  |  |  | 6
15 |  |  | LOUÇAS E METAIS
15.1 | LOU-VAS-015 | SETOP | Bacia sanitária (vaso) de louça com caixa acoplada, cor branca, inclusive acessórios de fixação/vedação, engate flexível metálico, fornecimento, instalação e rejuntamento |  |  | un. | 8
| PNE | Quantidade necessária para troca |  |  |  |  | 1
| Ban. Masc. E Fem. | Quantidade necessária para troca |  |  |  |  | 5
| Ban. Prof. | Quantidade necessária para troca |  |  |  |  | 1
| Ban. Fun. | Quantidade necessária para troca |  |  |  |  | 1
|  | Total = |  |  |  |  | 8
15.2 | LOU-VAS-025 | SETOP | Bacia sanitária (vaso) de louça convencional infantil, cor branca, inclusive acessórios de fixação/vedação, válvula de descarga metálica com acionamento duplo, tubo de ligação de latão com canopla, fornecimento, instalação e rejuntamento |  |  | un. | 5
| Ban. Masc. E Fem. | [5 empty] | 2
| Ban. Creche | Quantidade necessária para troca |  |  |  |  | 2
| Área de banho | Quantidade necessária para troca |  |  |  |  | 1
|  | Total = |  |  |  |  | 5
15.3 | ACE-ASS-005 | SETOP | Assento plástico para vaso - cor branco |  |  | un. | 13
| PNE | Quantiade retirada in loco |  |  |  |  | 1
| Ban. Masc. E Fem. | Quantiade retirada in loco |  |  |  |  | 7
| Ban. Prof. | Quantiade retirada in loco |  |  |  |  | 1
| Ban. Creche | Quantiade retirada in loco |  |  |  |  | 2
| Área de banho | Quantiade retirada in loco |  |  |  |  | 1
| Banheiro Funcionário | Quantiade retirada in loco |  |  |  |  | 1
|  | Total = |  |  |  |  | 13
15.4 | MET-DUC-005 | SETOP | Ducha higiênica metálica, com registro para controle de fluxo de água 1/2"- fornecimento e instalação. |  |  | un. | 1
| PNE | Quantiade retirada in loco |  |  |  |  | 1
|  | Total = |  |  |  |  | 1
15.5 | 86901 | SINAPI | Cuba de embutir oval em louça branca, 35 x 50cm ou equivalente - fornecimento e instalação |  |  | un. | 2
| Ban. Fem. Creche | Quantidade retirada em projeto |  |  |  |  | 1
| Ban. Masc. Creche | Quantidade retirada em projeto |  |  |  |  | 1
|  | Total = |  |  |  |  | 2
15.6 | LOU-LAV-015 | SETOP | Lavatório de louça branca sem coluna, tamanho médio, inclusive acessórios de fixação, válvula de escoamento de metal com acabamento cromado, sifão de metal tipo copo com acabamento cromado, fornecimento, instalação e rejuntamento, exclusive torneira e engate flexível. |  |  | un. | 1
| Cozinha | Quantidade retirada em projeto |  |  |  |  | 1
|  | Total = |  |  |  |  | 1
15.7 | COMP.04 | CCU | Banheira infantil de embutir em fibra de vidro |  |  | un. | 1
| Área de banho | Quantidade retirada em projeto |  |  |  |  | 1
|  | Total = |  |  |  |  | 1
15.8 | 7349 | ORSE | Chuveiro comum em plástico cromado, com cano, 4 temperaturas (110/220 v).- fornecimento e instalação. |  |  | un. | 3
| Ban. Fem. Creche | Quantidade retirada em projeto |  |  |  |  | 1
| Ban. Masc. Creche | Quantidade retirada em projeto |  |  |  |  | 1
| Ban. Func. | Quantidade retirada em projeto |  |  |  |  | 1
|  | Total = |  |  |  |  | 3
15.9 | 95544 | SINAPI | Papeleira de parede em metal cromado sem tampa, incluso fixação. |  |  | un. | 14
| Obra | Quantidade retirada em projeto |  |  |  |  | 14
|  | Total = |  |  |  |  | 14
15.10 | ED-9156 | SETOP | Tanque de mármore sintético duplo, capacidade 37 litros, inclusive acessórios de fixação, válvula de escoamento de metal com acabamento cromado, sifão de metal tipo copo com acabamento cromado, fornecimento e instalação, exclusive torneira |  |  | un. | 1
| Lavanderia | Quantidade retirada em projeto |  |  |  |  | 1
|  | Total = |  |  |  |  | 1
15.11 | ACE-BAR-025 | SETOP | Barra de apoio vertical em aço inox para p.n.e.l=70cm, inclusive fixação |  |  | un. | 1
| PNE | Quantidade retirada em projeto |  |  |  |  | 1
|  | Total = |  |  |  |  | 1
15.12 | ACE-BAR-020 | SETOP | Barra de apoio p.n.e. l = 40 cm, inclusive fixação |  |  | un. | 3
| PNE | Quantidade retirada em projeto |  |  |  |  | 3
|  | Total = |  |  |  |  | 3
15.13 | 100865 | ORSE | Barra de apoio lateral articulada, com trava, em aco inox polido, fixada na parede - fornecimento e instalação |  |  | un. | 1
| PNE | Quantidade retirada em projeto |  |  |  |  | 1
|  | Total = |  |  |  |  | 1
15.14 | 86935 | SINAPI | Cuba de embutir de aço inoxidável média, incluso válvula tipo americana em metal cromado e sifão flexível em pvc- fornecimento e instalação |  |  | un. | 1
| Sala dos Prof. | Quantidade retirada em projeto |  |  |  |  | 1
|  | Total = |  |  |  |  | 1
15.15 | LOU-TAN-005 | SETOP | Cuba em aço inoxidável de embutir, aisi304, aplicação para tanque (600x600x400mm), assentamento em bancada, inclusive válvula de escoamento de metal com acabamento cromado, sifão de metal tipo copo com acabamento cromado, fornecimento e instalação |  |  | un. | 1
| Cozinha | Quantidade retirada em projeto |  |  |  |  | 1
|  | Total = |  |  |  |  | 1
15.16 | MET-TOR-030 | SETOP | Torneira metálica para lavatório, fechamento automático, acabamento cromado, com arejador, aplicação de mesa, inclusive engate flexível metálico, fornecimento e instalação |  |  | un. | 11
| Obra | Quantidade retirada em projeto |  |  |  |  | 11
|  | Total = |  |  |  |  | 11
15.17 | MET-TOR-020 | SETOP | Torneira metálica para pia, bica móvel, acabamento cromado, com arejador, aplicação de parede, inclusive fornecimento e instalação |  |  | un. | 2
| Obra | Quantidade retirada em projeto |  |  |  |  | 2
|  | Total = |  |  |  |  | 2
15.18 | MET-TOR-040 | SETOP | Torneira metálica para tanque, acabamento cromado, inclusive engate flexível metálico, fornecimento e instalação |  |  | un. | 2
| Obra | Quantidade retirada em projeto |  |  |  |  | 2
|  | Total = |  |  |  |  | 2
15.19 | 95547 | SINAPI | Saboneteira plástica tipo dispenser para sabonete liquido com reservatório 800 a 1500 ml, incluso fixação. |  |  | un. | 12
| Obra | Quantidade retirada em projeto |  |  |  |  | 12
|  | Total = |  |  |  |  | 12
15.20 | C4825 | SEINFRA | Toalheiro plástico tipo dispenser para papel toalha interfolhado - fornecimento e instalação. |  |  | un. | 12
| Obra | Quantidade retirada em projeto |  |  |  |  | 12
|  | Total = |  |  |  |  | 12
16 |  |  | INSTALAÇÕES ELÉTRICAS
16.1 | INST-INT-005 | SETOP | Ponto de interruptor, incluindo eletroduto de pvc rígido e caixa com espelho |  |  | un. | 15
| Obra | Quantitativo estipulado |  |  |  |  | 15
|  | Total = |  |  |  |  | 15
16.2 | INST-LUZ-005 | SETOP | Ponto de luz embutido, incluindo eletroduto de pvc rígido e caixa com espelho (por unidade) |  |  | un. | 15
| Obra | Quantitativo estipulado |  |  |  |  | 15
|  | Total = |  |  |  |  | 15
16.3 | INST-TOM-005 | SETOP | Ponto de tomada de embutir, incluindo eletroduto de pvc rígido e caixa com espelho |  |  | un. | 15
| Obra | Quantitativo estipulado |  |  |  |  | 15
|  | Total = |  |  |  |  | 15
17 |  |  | SERVIÇOS COMPLEMENTARES
17.1 | PEI-GRA-005 | SETOP | Peitoril de granito cinza andorinha e = 2 cm |  |  | m² | 1.11
| DML | Área - 1,00 x 0,15 |  |  |  |  | 0.15
| Lavanderia | Área - 2,05 x 0,15 |  |  |  |  | 0.3075
| Nova Área de banho | Área - 1,40 x 0,15 |  |  |  |  | 0.21
| Nova Copa Berçário 01 | Área - 1,95 x 0,15 |  |  |  |  | 0.2925
| Despensa Fria | Área - 1,00 x 0,15 |  |  |  |  | 0.15
|  | Total = |  |  |  |  | 1.11
17.2 | BAN-GRA-010 | SETOP | Bancada em granito cinza andorinha e = 3 cm, apoiada em alvenaria |  |  | m² | 15.6815
| Sala dos professores | Área - 2,50 x 0,60 |  |  |  |  | 1.5
| Ban. Mas. Creche | Área - 0,79 x 0,55 |  |  |  |  | 0.4345
| Ban. Fem. Creche | Área - 0,79 x 0,55 |  |  |  |  | 0.4345
| Sala de informática | Área - (4,90 + 2,55) x 0,60 |  |  |  |  | 4.47
| Cozinha | Área de passa prato Creche - 2,00 x 0,80 |  |  |  |  | 1.6
| Cozinha | Área de passa prato Escola - 2,00 x 0,80 |  |  |  |  | 1.6
| Cozinha | Área - ((3,00 + 2,55 + 1,05 + 1,05 + 0,40) x 0,60) + (1,20 x 0,80) |  |  |  |  | 5.79
| Área de banho | Área - (1,35 x 0,68) + (0,55 x 0,79) |  |  |  |  | 1.3525
|  | Total = |  |  |  |  | 15.6815
17.3 | PRA-GRA-010 | SETOP | Prateleira de granito cinza andorinha, e = 2 cm, apoiada em console de metalon 20 x 30 mm |  |  | m² | 12.375
| Depósito ADM | Área - (1,50 x 0,30 x 5,00) + (1,25 x 0,50 x 5,00) |  |  |  |  | 5.375
| Despensa Seca | Área - (1,40 x 0,50 x 10,00) |  |  |  |  | 7
|  | Total = |  |  |  |  | 12.375
17.4 | DIV-PED-015 | SETOP | Divisória em granito cinza andorinha, e = 3 cm, inclusive ferragens em latão cromado |  |  | m² | 9.024
| Ban. Fem. Creche | Área - (((1,20 + 0,86) x 1,20) + (1,20 x 2,00)) - (0,60 x 1,20) |  |  |  |  | 4.152
| Ban. Mas. Creche | Área - (((1,20 + 0,86) x 1,20) + (1,20 x 2,00)) - (0,60 x 1,20) |  |  |  |  | 4.152
| Área de banho | Área - (0,60 x 1,20) |  |  |  |  | 0.72
|  | Total = |  |  |  |  | 9.024
17.5 | 10.47.09 | SUDECAP | Bebedouro empresárial BDF300 IBBL/Equivalente (ACESSIVEL) |  |  | un. | 2
| Refeitório Escola | Quantidade - 1 unidade |  |  |  |  | 1
| Refeitório Creche | Quantidade - 1 unidade |  |  |  |  | 1
|  | Total = |  |  |  |  | 2
17.6 | COMP. 05 | CCU | Bebedouro industrial suspenso, inox, 200l |  |  | un. | 2
| Refeitório Escola | Quantidade - 1 unidade |  |  |  |  | 1
| Refeitório Creche | Quantidade - 1 unidade |  |  |  |  | 1
|  | Total = |  |  |  |  | 2
17.7 | C4294 | SEINFRA | Forro de gesso acartonado estruturado com alçapão de visita - fornecimento e montagem |  |  | m² | 5.5
| Cozinha | Retirada de forro - área retirada em projeto |  |  |  |  | 5.5
|  | Total = |  |  |  |  | 5.5
17.8 | PEI-GRA-005 | SETOP | Roda meio em granito cinza andorinha e = 2 cm |  |  | m² | 46.17
| Sala 01 | Perimetro x altura de barramento (MENOS DESCONTO DE VÃO) - ((6,50 + 6,15 + 6,50 + 6,15) x 0,10) - ((0,80 x 0,10) + (6,00 x 0,10)) |  |  |  |  | 1.85
| Sala 02 | Perimetro x altura de barramento (MENOS DESCONTO DE VÃO) - ((6,50 + 6,15 + 6,50 + 6,15) x 0,10) - ((0,80 x 0,10) + (6,00 x 0,10)) |  |  |  |  | 1.85
| Sala 03 | Perimetro x altura de barramento (MENOS DESCONTO DE VÃO) - ((7,35 + 6,15 + 7,35 + 6,15) x 0,10) - ((0,80 x 0,10) + (6,00 x 0,10)) |  |  |  |  | 2.02
| Sala 04 | Perimetro x altura de barramento (MENOS DESCONTO DE VÃO) - ((5,50 + 6,15 + 5,50 + 6,15) x 0,10) - ((0,80 x 0,10) + (3,00 x 0,10)) |  |  |  |  | 1.95
| Sala 05 | Perimetro x altura de barramento (MENOS DESCONTO DE VÃO) - ((6,50 + 6,15 + 6,50 + 6,15) x 0,10) - ((0,80 x 0,10) + (6,00 x 0,10)) |  |  |  |  | 1.85
| Sala 06 | Perimetro x altura de barramento (MENOS DESCONTO DE VÃO) - ((6,50 + 6,10 + 6,50 + 6,10) x 0,10) - ((0,80 x 0,10) + (6,00 x 0,10)) |  |  |  |  | 1.84
| Sala 07 | Perimetro x altura de barramento (MENOS DESCONTO DE VÃO) - ((6,50 + 6,10 + 6,50 + 6,10) x 0,10) - ((0,80 x 0,10) + (6,00 x 0,10)) |  |  |  |  | 1.84
| Sala 08 | Perimetro x altura de barramento (MENOS DESCONTO DE VÃO) - ((6,50 + 6,10 + 6,50 + 6,10) x 0,10) - ((0,80 x 0,10) + (6,00 x 0,10)) |  |  |  |  | 1.84
| Sala 09 | Perimetro x altura de barramento (MENOS DESCONTO DE VÃO) - ((6,50 + 6,10 + 6,50 + 6,10) x 0,10) - ((0,80 x 0,10) + (6,00 x 0,10)) |  |  |  |  | 1.84
| Biblioteca | Perimetro x altura de barramento (MENOS DESCONTO DE VÃO) - ((5,35 + 4,45 + 5,35 + 4,45) x 0,10) - ((0,80 x 0,10) + (4,30 x 0,10)) |  |  |  |  | 1.45
| Sala recurso | Perimetro x altura de barramento (MENOS DESCONTO DE VÃO) - ((3,00 + 6,15 + 3,00 + 6,15) x 0,10) - ((1,00 x 0,10) + (2,90 x 0,10)) |  |  |  |  | 1.44
| Sala dos professores | Perimetro x altura de barramento (MENOS DESCONTO DE VÃO) - ((3,00 + 6,00 + 6,00 + 4,17 + 3,00 + 1,83 + 3,00) x 0,10) - ((0,80 x 0,10 x 3,00) + (2,80 x 0,10)) |  |  |  |  | 2.18
| Maternal | Perimetro x altura de barramento (MENOS DESCONTO DE VÃO) - ((6,15 + 6,15 + 5,05 + 5,05) x 0,10) + ((0,80 x 0,10 x 2,00) + (3,00 x 0,10 x 2,00)) |  |  |  |  | 3
| Refeitório Creche | Perimetro x altura de barramento (MENOS DESCONTO DE VÃO) - ((11,20 + 5,50 + 11,20 + 5,50) x 0,10) - ((0,80 x 0,10 x 8,00) + (1,00 x 0,10) + (3,65 x 0,10) + (1,00 x 0,10 x 2,00) + (3,00 x 0,10) + (1,93 x 0,10)) |  |  |  |  | 1.542
| Creche | Perimetro x altura de barramento (MENOS DESCONTO DE VÃO) - ((5,90 + 6,00 + 3,25 + 8,80 + 2,93) x 0,10) - ((0,80 x 0,10) + ((1,90 + 2,40) x 0,10)) |  |  |  |  | 2.178
| Berçário 02 | Perimetro x altura de barramento (MENOS DESCONTO DE VÃO) - ((6,00 + 5,05 + 6,00 + 5,05) x 0,10) - ((0,80 x 0,10 x 2,00) + (3,00 x 0,10)) |  |  |  |  | 1.75
| Berçário 01 | Perimetro x altura de barramento (MENOS DESCONTO DE VÃO) - ((8,35 + 5,40 + 8,35 + 5,40) x 0,10) - ((0,80 x 0,10 x 4,00) + (3,75 x 0,10)) |  |  |  |  | 2.055
| Circulação escola | Perimetro x altura de barramento (MENOS DESCONTO DE VÃO) - ((27,60 + 4,45 + 27,60 + 6,15 + 2,85 + 6,15) x 0,10) - ((0,80 x 0,10 x 12,00) + (1,00 x 0,10)) |  |  |  |  | 6.42
| Refeitório Escola | Perimetro x altura de barramento (MENOS DESCONTO DE VÃO) - ((10,60 + 9,15 + 6,15 + 6,30) x 0,10) - ((0,80 x 0,10 x 4,00) + (1,00 x 0,10) + ((2,80 + 2,70) x 0,10)) |  |  |  |  | 2.25
| Diretoria | Perimetro x altura de barramento (MENOS DESCONTO DE VÃO) - ((4,50 + 3,25 + 4,50 + 3,25) x 0,10) - ((0,80 x 0,10) + (2,00 x 0,10)) |  |  |  |  | 1.27
| Supervisão | Perimetro x altura de barramento (MENOS DESCONTO DE VÃO) - ((2,30 + 3,25 + 2,50 + 3,25) x 0,10) - ((0,80 x 0,10) + (2,00 x 0,10)) |  |  |  |  | 0.85
| Secretaria | Perimetro x altura de barramento (MENOS DESCONTO DE VÃO) - ((5,15 + 2,95 + 2,15 + 0,15 + 3,00 + 3,25) x 0,10) - ((0,80 x 0,10) + (2,00 x 0,10 x 2,00)) |  |  |  |  | 1.185
| Depósito ADM | Perimetro x altura de barramento (MENOS DESCONTO DE VÃO) - ((1,40 + 2,50 + 1,40 + 2,50) x 0,10) - (0,80 x 0,10) |  |  |  |  | 0.7
| Circulação ADM | Perimetro x altura de barramento (MENOS DESCONTO DE VÃO) - ((6,40 + 1,10 + 6,40 + 1,10) x 0,10) - (0,80 x 0,10 x 6,00) |  |  |  |  | 1.02
|  | Total = |  |  |  |  | 46.17
17.9 | 9020 | ORSE | Coifa em aço inox escovado aisi 304, tipo encostada, com filtros inercias, descarga vertical superior com diam=30cm, exaustor, duto, chapeu chines, filtro, dimensões: larg=1400 x prof=1200 x alt=600mm |  |  | un. | 1
| Cozinha | Quantidade - 1 unidade |  |  |  |  | 1
|  | Total = |  |  |  |  | 1
17.10 | CCU | CCU | Piso borracha |  |  | m² | 69.65
| Solário | Área retirada em projeto - 69,65m² |  |  |  |  | 69.65
|  | Total = |  |  |  |  | 69.65
17.11 | 12044 | ORSE | Letras de aço inox 25x25 cm, "nome a definir". |  |  | un. | 21
| Quadra | Quantidade - 21 unidade - E.M. PROFª. IONYR BASTOS DIAS |  |  |  |  | 21
|  | Total = |  |  |  |  | 21
17.12 | EQP-ESP-030 | SETOP | Tabela de basquete em poste metálico e suporte de piso. |  |  | un. | 2
| Quadra | Quantidade - 1 unidade |  |  |  |  | 2
|  | Total = |  |  |  |  | 2
17.13 | EQP-ESP-005 | SETOP | Trave de gol em tubo galvanizado para quadra, inclusive rede e pintura. |  |  | un. | 2
| Quadra | Quantidade - 1 unidade |  |  |  |  | 2
|  | Total = |  |  |  |  | 2
17.14 | EQP-ESP-015 | SETOP | Rede de vôlei com mastro e pedestal para juiz. |  |  | un. | 1
| Quadra | Quantidade - 1 unidade |  |  |  |  | 1
|  | Total = |  |  |  |  | 1
17.15 | SER-ALA-010 | SETOP | Alambrado para quadra esportiva, com tela de arame galvanizado fio 12 # 2", fixado em quadros de tubos de aço carbono galvanizado dn 50mm (2"). |  |  | m² | 216
| Quadra | Área levantada in loco - correspondente aos alambrados atrás do gol - comprimento x altura x duas vezes - 18,00 x 6,00 x 2,00 |  |  |  |  | 216
|  | Total = |  |  |  |  | 216
18 | SERVIÇOS FINAIS
18.1 | LIM-GER-005 | SETOP | Limpeza final para entrega da obra |  |  | m² | 300
| Obra | Área estipulada |  |  |  |  | 300
|  | Total = |  |  |  |  | 300
1 - Este orçamento do projeto executivo está em conformidade com o disposto na Resolução do CONFEA nº 361 de 10 de dezembro de 1991, alínea f.
2 - Após a elaboração da nova planilha orçamentária, baseada no projeto executivo, a ART correspondente deverá ser emitida.
MUNICÍPIO DE MURIAÉ
SECRETARIA MUNICIPAL DE EDUCAÇÃO
PREFEITURA MUNICIPAL DE MURIAÉ
Av. Maestro Sansão, 236 – Centro
Cep: 36880-002 – Muriaé – MG – tel: (32) 3696-3388
https://muriae.mg.gov.br/
_____________________________________________________
Ioannis Konstantinos Grammatikopoulos
Prefeito Municipal
Prefeitura Municipal de Muriaé
CNPJ: 17.947.581/0001-76
__________________________________________
Raphael Luiz Soares Cerqueira
Engenheiro Civil
CREA-RJ 2020100179/D
Assessor de Supervisão de Infraestrutura Escolar

## CRONOGRAMA
PLANEJAMENTO - CRONOGRAMA FÍSICO FINANCEIRO
OBRA: REFORMA E.M. PROF. IONYR BASTOS DIAS | [5 empty] | Un | 1 | Data
ENDEREÇO: AV. SANTA CATARINA, 75 - VALE VERDE, MURIAÉ - MG | [7 empty] | 2020-11-24
BASE DE PREÇO: ABRIL-2020/SETOP, JULHO-2020/SINAPI E OUTRAS FONTES DE PESQUISA DE PREÇO. | [6 empty] | BDI: | 22.23%
ITEM | DESCRIÇÃO DOS SERVIÇOS | VALOR (R$) | % ITEM | MESES
|  |  |  | MÊS 01 | MÊS 02 | MÊS 03 | MÊS 04 | MÊS 05
1 | SERVIÇOS PRELIMINARES | 0 | 0% | 100% |  |  |  |  | 100%
0
2 | DEMOLIÇÕES E REMOÇÕES | 0 | 0% | 70% | 30% |  |  |  | 100%
|  |  |  | 0 | 0
3 | MOVIMENTAÇÃO DE TERRA | 0 | 0% | 50% | 50% |  |  |  | 100%
|  |  |  | 0 | 0
4 | SUPERESTRUTURA | 0 | 0% |  | 100% |  |  |  | 100%
0
5 | SISTEMA DE VEDAÇÃO VERTICAL INTERNO E EXTERNO | 0 | 0% | 30% | 40% | 30% |  |  | 100%
|  |  |  | 0 | 0 | 0
6 | ESQUADRIAS | 0 | 0% | 30% | 50% | 20% |  |  | 100%
|  |  |  | 0 | 0 | 0
7 | SISTEMAS DE COBERTURA | 0 | 0% | 10% | 30% | 30% | 30% |  | 100%
|  |  |  | 0 | 0 | 0 | 0
8 | IMPERMEABILIZAÇÃO | 0 | 0% |  | 50% | 50% |  |  | 100%
[5 empty] | 0 | 0
9 | REVESTIMENTOS PAREDE INTERNOS E EXTERNOS | 0 | 0% | 20% | 30% | 30% | 20% |  | 100%
|  |  |  | 0 | 0 | 0 | 0
10 | REVESTIMENTOS DE PISOS INTERNOS E EXTERNOS | 0 | 0% |  | 30% | 30% | 30% | 10% | 100%
[5 empty] | 0 | 0 | 0 | 0
11 | PINTURA | 0 | 0% |  |  | 40% | 30% | 30% | 100%
[6 empty] | 0 | 0 | 0
12 | INSTALAÇÃO HIDRÁULICA | 2176.6 | 1.515% |  |  | 30% | 30% | 40% | 100%
[6 empty] | 652.98 | 652.98 | 870.64
13 | DRENAGEM DE ÁGUAS PLUVIAIS | 11477.91 | 7.988% |  |  | 50% | 50% |  | 100%
[6 empty] | 5738.955 | 5738.955
14 | INSTALAÇÃO SANITÁRIA | 1223.88 | 0.8517% |  |  | 40% | 30% | 30% | 100%
[6 empty] | 489.552 | 367.164 | 367.164
15 | LOUÇAS E METAIS | 18173.15 | 12.65% |  |  | 40% | 30% | 30% | 100%
[6 empty] | 7269.26 | 5451.945 | 5451.945
16 | INSTALAÇÕES ELÉTRICAS | 9410.85 | 6.549% |  |  |  | 30% | 70% | 100%
[7 empty] | 2823.255 | 6587.595
17 | SERVIÇOS COMPLEMENTARES | 99385.47 | 69.17% |  | 10% | 20% | 30% | 40% | 100%
[5 empty] | 9938.547 | 19877.094 | 29815.641 | 39754.188
18 | SERVIÇOS FINAIS | 1845 | 1.284% |  |  |  |  | 100% | 100%
1845
VALORES TOTAIS |  | 143692.86 | 100% | 0% | 6.917% | 23.68% | 31.21% | 38.19%
|  |  |  | 0 | 9938.547 | 34027.841 | 44849.94 | 54876.532
VALORES ACUMULATIVOS POR PERIODO |  |  |  | 0% | 6.917% | 30.6% | 61.81% | 100%
|  |  |  | 0 | 9938.547 | 43966.388 | 88816.328 | 143692.86
MUNICÍPIO DE MURIAÉ
SECRETARIA MUNICIPAL DE EDUCAÇÃO
PREFEITURA MUNICIPAL DE MURIAÉ
Av. Maestro Sansão, 236 – Centro
Cep: 36880-002 – Muriaé – MG – tel: (32) 3696-3388
https://muriae.mg.gov.br/
_____________________________________________________
Raphael Luiz Soares Cerqueira
Engenheiro Civil
CREA-RJ 2020100179/D
Assessor de Supervisão de Infraestrutura Escolar
__________________________________________________
Ioannis Konstantinos Grammatikopoulos
Prefeito Municipal
Prefeitura Municipal de Muriaé
CNPJ: 17.947.581/0001-76

## CCU
COMPOSIÇÃO DE CUSTOS UNITÁRIOS
OBRA: REFORMA E.M. PROF. IONYR BASTOS DIAS
COMP. 01
Descrição: Porta em madeira de lei revestida em laminado melamínico, com marco em alumínio anodizado natural, tarjeta livre/ocupado e dobradiças - 60 x 165 cm (pm-03)
Unidade: un
Código | Descrição | Unidade | Coeficiente | Preço | Total
Materiais
ESQ-POR-036 | Porta em madeira de lei revestida em laminado melamínico, com marco em alumínio anodizado natural, tarjeta livre/ocupado e dobradiças - 60x165 cm | Unidade | 1 | 443.39 | 443.39
Total de Materiais |  |  |  |  | 443.39
Total Geral |  |  |  |  | 447.8687
Fonte de Preço: SETOP COMPOSIÇÃO 01/2020
Fonte de Coeficientes: SETOP
COMP. 04
Descrição: BANHEIRA INFANTIL DE EMBUTIR EM FIBRA DE VIDRO
Unidade: un
Código | Descrição | Unidade | Coeficiente | Preço | Total
Materiais
MERCADO-02 | BANHEIRA INFANTIL DE EMBUTIR EM FIBRA DE VIDRO | un | 1 | 509.5 | 509.5
Total de Materiais |  |  |  |  | 509.5
Mão de Obra
2696 | ENCANADOR OU BOMBEIRO HIDRAULICO | H | 1 | 17.07 | 17.07
Total de Mão de Obra |  |  |  |  | 17.07
Total Geral |  |  |  |  | 526.57
Fonte de Preço: MERCADO / SINAPI INSUMOS 06/2020
Fonte de Coeficientes:PMM
COMP. 05
Descrição: BEBEDOURO INDUSTRIAL SUSPENSO, INOX, 200L
Unidade: un
Código | Descrição | Unidade | Coeficiente | Preço | Total
Materiais
COTAÇÃO | 0 | UN | 1 | 3100 | 3100
Total de Materiais |  |  |  |  | 3100
Mão de Obra
246 | AUXILIAR DE BOMBEIRO | H | 1.5 | 12.09 | 18.135
2696 | BOMBEIRO | H | 1.5 | 17.07 | 25.605
Total de Mão de Obra |  |  |  |  | 43.74
Total Geral |  |  |  |  | 3143.74
Fonte de Preço : MERCADO - SINAPI INSUMOS FEV/2020
Fonte de Coeficientes: 10.47.09 SUDECAP 02/2020
COMP. 06
Descrição: Piso para playgroud impact soft
Unidade: un
Código | Descrição | Unidade | Coeficiente | Preço | Total
Materiais
MERCADO | Piso para playgroud impact soft | un | 1 | 137.2 | 137.2
Total de Materiais |  |  |  |  | 137.2
Mão de Obra
Total de Mão de Obra |  |  |  |  | 0
Total Geral |  |  |  |  | 137.2
Fonte de Preço : MERCADO
Fonte de Coeficientes: SME
COMP. 07
Descrição: FORNECIMENTO E ASSENTAMENTO DE PUXADOR TIPO PUNHO REDONDO, CENTRAL, EM LATAO CROMADO, COMPRIMENTO DE *110* MM, PARA JANELAS - INCLUI PARAFUSO
Unidade: un
Código | Descrição | Unidade | Coeficiente | Preço | Total
Materiais
11524 | PUXADOR TIPO PUNHO REDONDO, CENTRAL, EM LATAO CROMADO, COMPRIMENTO DE *110* MM, PARA JANELAS - INCLUI PARAFUSOS | UM | 1 | 24.54 | 24.54
Total de Materiais |  |  |  |  | 24.54
Mão de Obra
88261 | CARPINTEIRO DE ESQUADRIAS | H | 0.25 | 15.01 | 3.7525
Total de Mão de Obra |  |  |  |  | 3.7525
Total Geral |  |  |  |  | 28.2925
Fonte de Preço: SINAPI SET 2019
Fonte de Coeficientes: SEINFRA TABELA 026.1
MUNICÍPIO DE MURIAÉ
SECRETARIA MUNICIPAL DE EDUCAÇÃO
PREFEITURA MUNICIPAL DE MURIAÉ
Av. Maestro Sansão, 236 – Centro
Cep: 36880-002 – Muriaé – MG – tel: (32) 3696-3388
https://muriae.mg.gov.br/
_____________________________________________________
Raphael Luiz Soares Cerqueira
Engenheiro Civil
CREA-RJ 2020100179/D
Assessor de Supervisão de Infraestrutura Escolar

## COTAÇÃO
COTAÇÃO DE PREÇOS DE MERCADO
OBRA: REFORMA E.M. PROF. IONYR BASTOS DIAS
BANHEIRA DE PVC EMBUTIR
COT. 01 | BANHEIRA INFANTIL DE FIBRA DE VIDRO - 10L | 489 | COORPERFIBRA - Consulta Online
COT. 02 | BANHEIRA INFANTIL DE FIBRA DE VIDRO - 10L | 530 | AQUALAX - Consulta online
OBS: |  | 509.5 | VALOR MÉDIO
BEBEDOURO 200L
COT. 01 | BEBEDOURO INDUSTRIAL 200L EM INOX, MOTOR PRIMEIRA LINHA | 2710 | CANÔVAS INSDUSTRIA E COMERCIO LTDA - Consulta Online
COT. 02 | BEBEDOURO INDUSTRIAL 200L EM INOX, MOTOR PRIMEIRA LINHA | 2944.9 | BONSUCESSO - Consulta Online
COT. 03 | BEBEDOURO INDUSTRIAL 200L EM INOX, MOTOR PRIMEIRA LINHA | 3100 | GRUPO MARINHO ELETRODOMESTICOS - Consulta Online
OBS: |  | 2918.3 | VALOR MÉDIO
PISO PARA PLAYGROUND SOFT
COT. 01 | PISO PARA PLAYGROUND SOFT | 127.6 | FANTASY PLAY COMÉRCIO DE BRINQUEDOS LTDA - Consulta Online
COT. 02 | PISO PARA PLAYGROUND SOFT | 95 | MERCANTE BRASIL LTDA EPP - Consulta Online
COT. 03 | PISO PARA PLAYGROUND SOFT | 189 | MEGA BRINQUEDOS LTDA - Consulta Online
OBS: |  | 137.2 | VALOR MÉDIO
MUNICÍPIO DE MURIAÉ
SECRETARIA MUNICIPAL DE EDUCAÇÃO
_____________________________________________________
Raphael Luiz Soares Cerqueira
Engenheiro Civil
CREA-RJ 2020100179/D
Assessor de Supervisão de Infraestrutura Escolar
PREFEITURA MUNICIPAL DE MURIAÉ
Av. Maestro Sansão, 236 – Centro
Cep: 36880-002 – Muriaé – MG – tel: (32) 3696-3388
https://muriae.mg.gov.br/