## PLANILHA ORÇAMENTARIA
PLANILHA ORÇAMENTÁRIA DE CUSTOS
OBRA: SISTEMA DE DRENAGEM DE ÁGUAS PLUVIAIS E PAVIMENTAÇÃO DA E.M ONÉA LOPES GOUVÊA |  |  |  | UN | 1
ENDEREÇO: BR 356 S/N - VERMELHO II - CONDOMÍNIO RESIDENCIAL EDUARDO ALVES CORRÊA - MURIAÉ/MG | [6 empty] | DATA: | 2020-09-21
BASE DE PREÇO: ABRIL-2020/SETOP, JULHO-2020/SINAPI E OUTRAS FONTES DE PESQUISA DE PREÇO. | [6 empty] | BDI: | 22.23%
ITEM | CÓDIGO | FONTE | DESCRIÇÃO DOS SERVIÇOS | UNID | QNT. | PR. UNIT.(R$) SEM BDI | PR. UNIT.(R$) COM BDI | VALOR (R$)
1 |  |  | SERVIÇOS PRELIMINARES
1.1 | IIO-PLA-005 | SETOP | Fornecimento e colocação de placa de obra em chapa galvanizada (3,00 x 1,50 m) - em chapa galvanizada 0,26 afixadas com rebites 540 e parafusos 3/8, em estrutura metálica viga u 2" enrijecida com metalon 20 x 20, suporte em eucalipto autoclavado pintadas. | un. | 1
Subtotal item 1
2 |  |  | DEMOLIÇÕES E REMOÇÕES
2.1 | DEM-PIS-005 | SETOP | Demolição de piso cimentado ou contrapiso de argamassa espessura máxima de 10cm, inclusive afastamento | m² | 2.5
Subtotal item 2
3 |  |  | MOVIMENTO DE TERRAS
3.1 | TER-ESC-035 | SETOP | Escavação manual de valas h <= 1,50 m | m³ | 97.6
3.2 | RO-40234 | SETOP | Reaterro e compactação manual de vala | m³ | 56.08
3.3 | TRA-MAO-005 | SETOP | Transporte de material de qualquer natureza carrinho de mão dmt <= 50 m | m³ | 49.82
3.4 | TRA-CAM-015 | SETOP | Transporte de material de qualquer natureza em caminhão 2Km < DMT <= 5Km (Dentro do perimetro urbano) | m³/km | 108.85
3.5 | ER-ATE-010 | SETOP | Aterro compactado manual com placa vibratória | m³ | 158.67
3.6 | FUN-LAS-015 | SETOP | Lastro de áreia para envoltória em tubulação enterrada | m³ | 31.26
Subtotal item 3
4 |  |  | REVESTIMENTOS DE PISOS EXTERNOS
4.1 | ED-9317 | SETOP | Piso em concreto, preparado em obra com betoneira, fck 10mpa, sem armação, acabamento rústico, esp. 8 cm, inclusive fornecimento, lançamento, adensamento, sarrafeamento, exclusive junta de dilatação | m² | 2.5
4.2 | PAI-GRA-015 | SETOP | Plantio de grama esmeralda em placas, inclusive terra vegetal e conservação por 30 dias | m² | 1586.73
4.3 | 92402 | SINAPI | Execução de passeio em piso intertravado, com bloco 16 faces de 22 x 11 cm, espessura 6 cm, fck 35 Mpa, assentados sobre colchão de areia. (Estacinamento e área interna descoberta). | m² | 584.44
Subtotal item 4
5 |  |  | DRENAGEM DE ÁGUAS PLUVIAIS
5.1 |  |  | TUBULAÇÕES E CONEXÕES DE PVC
5.1.1 | DRE-TUB-015 | SETOP | Fornecimento e assentamento de tubo pvc rígido, drenagem/pluvial, pbv - série normal, dn 100 mm (4"), inclusive conexões | m | 30.3
5.1.2 | DRE-TUB-020 | SETOP | Fornecimento e assentamento de tubo pvc rígido, drenagem/pluvial, pbv - série normal, dn 150 mm (6"), inclusive conexões | m | 18
5.1.3 | DRE-TUB-025 | SETOP | Fornecimento e assentamento de tubo pvc rígido, drenagem/pluvial, pbv - série normal, dn 200 mm (8"), inclusive conexões | m | 263.47
5.2 |  |  | ACESSÓRIOS
5.2.1 | DRE-CAN-005 | SETOP | Canaleta para drenagem, pré-moldada, tipo meia cana, diâmetro 30cm, exclusive tampa, inclusive assentamento em argamassa, traço 1:3 (cimento e areia), escavação, transporte e retirada do material escavado (em caçamba) - Captação dos taludes. | m | 164.14
5.2.2 | HID-CXS-245 | SETOP | Caixa de drenagem de inspeção/passagem em alvenaria (80x80x40cm), revestimento em argamassa com aditivo impermeabilizante, com tampa em grelha, inclusive escavação, reaterro e transporte e retirada do material escavado (em caçamba) | un. | 8
5.2.3 | HID-CXS-250 | SETOP | Caixa de drenagem de inspeção/passagem em alvenaria (80x80x60cm), revestimento em argamassa com aditivo impermeabilizante, com tampa em grelha, inclusive escavação, reaterro e transporte e retirada do material escavado (em caçamba) | un. | 13
5.2.4 | HID-CXS-255 | SETOP | Caixa de drenagem de inspeção/passagem em alvenaria (80x80x80cm), revestimento em argamassa com aditivo impermeabilizante, com tampa em grelha, inclusive escavação, reaterro e transporte e retirada do material escavado (em caçamba) | un. | 2
5.2.5 | HID-CXS-260 | SETOP | Caixa de drenagem de inspeção/passagem em alvenaria (80x80x100cm), revestimento em argamassa com aditivo impermeabilizante, com tampa em grelha, inclusive escavação, reaterro e transporte e retirada do material escavado (em caçamba) | un. | 3
5.2.6 | HID-CXS-265 | SETOP | Caixa de drenagem de inspeção/passagem em alvenaria (80x80x140cm), revestimento em argamassa com aditivo impermeabilizante, com tampa em grelha, inclusive escavação, reaterro e transporte e retirada do material escavado (em caçamba) | un. | 1
Subtotal item 5
6 |  |  | SERVIÇOS FINAIS
6.1 | LIM-GER-005 | SETOP | Limpeza final para entrega da obra | m² | 400
Subtotal item 6
Custo TOTAL com BDI incluso
1 - Este orçamento do projeto executivo está em conformidade com o disposto na Resolução do CONFEA nº 361 de 10 de dezembro de 1991, alínea f.
2 - Após a elaboração da nova planilha orçamentária, baseada no projeto executivo, a ART correspondente deverá ser emitida.
MUNICÍPIO DE MURIAÉ
SECRETARIA MUNICIPAL DE EDUCAÇÃO
PREFEITURA MUNICIPAL DE MURIAÉ
Av. Maestro Sansão, 236 – Centro
Cep: 36880-002 – Muriaé – MG – tel: (32) 3696-3388
https://muriae.mg.gov.br/
__________________________________________
Raphael Luiz Soares Cerqueira
Engenheiro Civil
CREA-RJ 2020100179/D
Assessor de Supervisão de Infraestrutura Escolar
________________________________________
Ioannis Konstantinos Grammatikopoulos
Prefeito Municipal
Prefeitura Municipal de Muriaé
CNPJ: 17.947.581/0001-76